## Kutina
Kutina
Razdoblje/ Period | Sastav prirodnog plina / Gas composition | [9 empty] | Svojstva prirodnog plina / Gas properties
| N2 | CO2 | C1 | C2 | C3 | i-C4 | n-C4 | i-C5 | n-C5 | C6+ | Hg | Hd | Wi | ρ | d | M | R
| (mol%) | [9 empty] | MJ/m3 @15°C | MJ/m3 @15°C | MJ/m3 @15°C | kg/m3 @15°C | zrak=1 | kg/kmol | J/kgK
01.01.-15.01.2015. | 0.9 | 0.19 | 96.32 | 2.08 | 0.37 | 0.05 | 0.06 | 0.01 | 0.01 | 0.01 | 38.3 | 34.52 | 50.45 | 0.7063 | 0.5763 | 16.664 | 498.94
16.01.-31.01.2015. | 0.84 | 0.2 | 96.79 | 1.68 | 0.35 | 0.05 | 0.06 | 0.01 | 0.01 | 0.01 | 38.2 | 34.42 | 50.42 | 0.7034 | 0.574 | 16.598 | 500.93
01.02.-15.02.2015. | 0.96 | 0.2 | 95.83 | 2.49 | 0.37 | 0.05 | 0.06 | 0.01 | 0.01 | 0.02 | 38.41 | 34.61 | 50.48 | 0.7094 | 0.5789 | 16.738 | 496.74
16.02.-28.02.2015. | 0.93 | 0.21 | 95.94 | 2.37 | 0.41 | 0.05 | 0.06 | 0.01 | 0.01 | 0.01 | 38.39 | 34.6 | 50.47 | 0.7089 | 0.5785 | 16.725 | 497.12
01.03.-15.03.2015. | 0.96 | 0.21 | 95.93 | 2.38 | 0.39 | 0.05 | 0.06 | 0.01 | 0 | 0.01 | 38.36 | 34.57 | 50.45 | 0.7086 | 0.5782 | 16.719 | 497.3
16.03.-31.03.2015. | 0.8 | 0.24 | 96.63 | 1.79 | 0.39 | 0.05 | 0.06 | 0.02 | 0.01 | 0.01 | 38.26 | 34.48 | 50.44 | 0.7051 | 0.5754 | 16.637 | 499.75
01.04.-15.04.2015. | 0.75 | 0.25 | 96.94 | 1.55 | 0.36 | 0.05 | 0.06 | 0.01 | 0.01 | 0.02 | 38.19 | 34.41 | 50.41 | 0.7032 | 0.5739 | 16.593 | 501.08
16.04.-30.04.2015. | 1.43 | 0.01 | 94.66 | 3.59 | 0.28 | 0.01 | 0.02 | 0 | 0 | 0 | 38.45 | 34.65 | 50.42 | 0.7125 | 0.5815 | 16.812 | 494.55
01.05.-15.05.2015. | 1.3 | 0.06 | 93.49 | 4.44 | 0.58 | 0.05 | 0.06 | 0.01 | 0 | 0.01 | 38.98 | 35.15 | 50.74 | 0.7231 | 0.5901 | 17.06 | 487.36
16.05.-31.05.2015. | 1.12 | 0.1 | 93.65 | 4.23 | 0.69 | 0.08 | 0.09 | 0.02 | 0.01 | 0.01 | 39.11 | 35.27 | 50.87 | 0.7243 | 0.5911 | 17.087 | 486.59
01.06.-15.06.2015. | 1.17 | 0.07 | 95.48 | 2.87 | 0.32 | 0.03 | 0.04 | 0.01 | 0 | 0.01 | 38.4 | 34.61 | 50.47 | 0.7094 | 0.5789 | 16.737 | 496.77
16.06.-30.06.2015. | 1.3 | 0.05 | 95.03 | 3.32 | 0.26 | 0.02 | 0.02 | 0 | 0 | 0 | 38.4 | 34.61 | 50.42 | 0.7107 | 0.58 | 16.768 | 495.85
01.07.-15.07.2015. | 1.4 | 0.08 | 93.25 | 4.54 | 0.57 | 0.06 | 0.07 | 0.01 | 0.01 | 0.01 | 38.99 | 35.16 | 50.69 | 0.7249 | 0.5916 | 17.103 | 486.14
16.07.-31.07.2015. | 1.28 | 0.25 | 92.87 | 4.58 | 0.78 | 0.09 | 0.1 | 0.02 | 0.01 | 0.02 | 39.18 | 35.34 | 50.74 | 0.7307 | 0.5963 | 17.238 | 482.33
01.08.-15.08.2015. | 1.48 | 0.17 | 92.76 | 4.84 | 0.59 | 0.06 | 0.07 | 0.01 | 0.01 | 0.01 | 39.02 | 35.19 | 50.61 | 0.7284 | 0.5944 | 17.185 | 483.82
16.08.-31.08.2015. | 1.42 | 0.07 | 93.41 | 4.46 | 0.53 | 0.04 | 0.06 | 0.01 | 0 | 0 | 38.89 | 35.07 | 50.63 | 0.7229 | 0.5899 | 17.055 | 487.51
01.09.-15.09.2015. | 1.2 | 0.28 | 93.29 | 4.31 | 0.7 | 0.08 | 0.09 | 0.02 | 0.01 | 0.02 | 39.06 | 35.22 | 50.68 | 0.7277 | 0.5939 | 17.168 | 484.3
16.09.-30.09.2015. | 0.98 | 0.3 | 94.23 | 3.56 | 0.71 | 0.08 | 0.1 | 0.02 | 0.01 | 0.01 | 38.92 | 35.09 | 50.69 | 0.7224 | 0.5895 | 17.042 | 487.88
01.10.-15.10.2015. | 1.19 | 0.2 | 94.4 | 3.53 | 0.52 | 0.06 | 0.07 | 0.01 | 0.01 | 0.01 | 38.71 | 34.9 | 50.55 | 0.7186 | 0.5865 | 16.955 | 490.38
16.10.-31.10.2015. | 1.01 | 0.04 | 97.87 | 0.95 | 0.11 | 0.01 | 0.01 | 0 | 0 | 0 | 37.73 | 33.99 | 50.18 | 0.6928 | 0.5653 | 16.348 | 508.59
01.11.-15.11.2015. | 0.85 | 0.08 | 98.44 | 0.46 | 0.13 | 0.02 | 0.02 | 0 | 0 | 0 | 37.67 | 33.92 | 50.2 | 0.6901 | 0.5632 | 16.285 | 510.56
16.11.-30.11.2015. | 1.23 | 0.08 | 96 | 2.42 | 0.23 | 0.02 | 0.02 | 0 | 0 | 0 | 38.14 | 34.37 | 50.28 | 0.7049 | 0.5753 | 16.633 | 499.87
01.12.-15.12.2015. | 0.95 | 0.1 | 97.31 | 1.31 | 0.26 | 0.03 | 0.03 | 0.01 | 0 | 0 | 37.97 | 34.2 | 50.31 | 0.6981 | 0.5697 | 16.472 | 504.76
16.12.-31.12.2015. | 0.94 | 0.1 | 97.52 | 1.15 | 0.22 | 0.03 | 0.03 | 0.01 | 0 | 0 | 37.9 | 34.14 | 50.27 | 0.6966 | 0.5685 | 16.437 | 505.83
Hg - Gornja ogrjevna vrijednost/ Superior calorific value
Hd - Donja ogrjevna vrijednost/ Inferior calorific value
Wi - Wobbe indeks/ Wobbe indeks
M - Molarna masa/ Molar mass
ρ - Gustoća/ Density
d - Relativna gustoća/ Relative density
R- Specifična plinska konstanta/ Molar gas constant