## Ludbreg
Ludbreg
Razdoblje/ Period | Sastav prirodnog plina / Gas composition | [9 empty] | Svojstva prirodnog plina / Gas properties
| N2 | CO2 | C1 | C2 | C3 | i-C4 | n-C4 | i-C5 | n-C5 | C6+ | Hg | Hd | Wi | ρ | d | M | R
| (mol%) | [9 empty] | MJ/m3 @15°C | MJ/m3 @15°C | MJ/m3 @15°C | kg/m3 @15°C | zrak=1 | kg/kmol | J/kgK
01.01.-15.01.2015. | 0.44 | 0.3 | 96.54 | 2.38 | 0.23 | 0.05 | 0.03 | 0.01 | 0.01 | 0.01 | 38.42 | 34.62 | 50.66 | 0.7048 | 0.5752 | 16.63 | 499.96
16.01.-31.01.2015. | 0.57 | 0.25 | 96.57 | 2.14 | 0.28 | 0.06 | 0.05 | 0.01 | 0.01 | 0.06 | 38.44 | 34.64 | 50.64 | 0.7061 | 0.5762 | 16.659 | 499.09
01.02.-15.02.2015. | 0.46 | 0.31 | 96.52 | 2.39 | 0.22 | 0.05 | 0.03 | 0.01 | 0 | 0.01 | 38.39 | 34.59 | 50.62 | 0.7047 | 0.5751 | 16.628 | 500.02
16.02.-28.02.2015. | 0.46 | 0.37 | 96.33 | 2.49 | 0.24 | 0.05 | 0.04 | 0.01 | 0 | 0.01 | 38.42 | 34.62 | 50.6 | 0.7065 | 0.5765 | 16.669 | 498.79
01.03.-15.03.2015. | 0.53 | 0.29 | 96.55 | 2.21 | 0.29 | 0.05 | 0.05 | 0.01 | 0 | 0.02 | 38.39 | 34.6 | 50.61 | 0.7053 | 0.5755 | 16.641 | 499.63
16.03.-31.03.2015. | 0.52 | 0.25 | 96.23 | 2.34 | 0.46 | 0.08 | 0.07 | 0.02 | 0.01 | 0.02 | 38.61 | 34.8 | 50.76 | 0.7089 | 0.5785 | 16.726 | 497.09
01.04.-15.04.2015. | 0.53 | 0.19 | 96.08 | 2.35 | 0.6 | 0.1 | 0.1 | 0.02 | 0.01 | 0.02 | 38.75 | 34.93 | 50.88 | 0.7109 | 0.5801 | 16.773 | 495.7
16.04.-30.04.2015. | 0.49 | 0.2 | 96.2 | 2.38 | 0.52 | 0.09 | 0.08 | 0.02 | 0.01 | 0.01 | 38.69 | 34.87 | 50.86 | 0.7092 | 0.5787 | 16.733 | 496.89
01.05.-15.05.2015. | 0.63 | 0.5 | 95.31 | 2.5 | 0.75 | 0.12 | 0.13 | 0.02 | 0.02 | 0.02 | 38.78 | 34.96 | 50.63 | 0.7189 | 0.5867 | 16.961 | 490.21
16.05.-31.05.2015. | 1.41 | 0.08 | 93.45 | 4.49 | 0.45 | 0.05 | 0.05 | 0.01 | 0 | 0.01 | 38.87 | 35.05 | 50.62 | 0.7225 | 0.5896 | 17.045 | 487.79
01.06.-15.06.2015. | 0.53 | 0.24 | 95.2 | 2.91 | 0.81 | 0.13 | 0.13 | 0.02 | 0.01 | 0.02 | 39.06 | 35.22 | 51.01 | 0.7184 | 0.5863 | 16.949 | 490.55
16.06.-30.06.2015. | 0.48 | 0.26 | 95.04 | 3.14 | 0.76 | 0.13 | 0.12 | 0.03 | 0.01 | 0.03 | 39.13 | 35.28 | 51.06 | 0.7196 | 0.5872 | 16.976 | 489.77
01.07.-15.07.2015. | 0.54 | 0.23 | 94.24 | 3.42 | 1.13 | 0.18 | 0.18 | 0.04 | 0.02 | 0.02 | 39.51 | 35.64 | 51.27 | 0.7277 | 0.5939 | 17.168 | 484.3
16.07.-31.07.2015. | 0.69 | 0.48 | 93.84 | 3.54 | 1.06 | 0.15 | 0.16 | 0.03 | 0.02 | 0.03 | 39.31 | 35.46 | 50.91 | 0.7305 | 0.5961 | 17.233 | 482.47
01.08.-15.08.2015. | 0.71 | 0.54 | 93.76 | 3.57 | 1.02 | 0.15 | 0.16 | 0.04 | 0.02 | 0.03 | 39.28 | 35.43 | 50.85 | 0.7313 | 0.5968 | 17.251 | 481.97
16.08.-31.08.2015. | 0.76 | 0.65 | 93.65 | 3.6 | 0.97 | 0.14 | 0.15 | 0.03 | 0.02 | 0.03 | 39.17 | 35.33 | 50.69 | 0.7318 | 0.5972 | 17.264 | 481.6
01.09.-15.09.2015. | 2.12 | 0 | 91.93 | 5.65 | 0.29 | 0.01 | 0 | 0 | 0 | 0 | 38.77 | 34.96 | 50.3 | 0.728 | 0.5941 | 17.175 | 484.1
16.09.-30.09.2015. | 1.79 | 0.13 | 92.44 | 5.12 | 0.41 | 0.04 | 0.04 | 0.01 | 0 | 0.02 | 38.86 | 35.04 | 50.41 | 0.7282 | 0.5943 | 17.18 | 483.96
01.10.-15.10.2015. | 0.6 | 0.4 | 95.17 | 2.95 | 0.63 | 0.1 | 0.1 | 0.02 | 0.02 | 0.01 | 38.83 | 35.01 | 50.74 | 0.7176 | 0.5856 | 16.931 | 491.08
16.10.-31.10.2015. | 0.65 | 0.17 | 95.94 | 2.27 | 0.69 | 0.11 | 0.11 | 0.02 | 0.02 | 0.02 | 38.77 | 34.95 | 50.85 | 0.7124 | 0.5814 | 16.809 | 494.64
01.11.-15.11.2015. | 0.6 | 0.21 | 96.53 | 2.09 | 0.41 | 0.07 | 0.06 | 0.01 | 0.01 | 0.01 | 38.45 | 34.65 | 50.66 | 0.7059 | 0.576 | 16.655 | 499.21
16.11.-30.11.2015. | 0.67 | 0.35 | 95.68 | 2.49 | 0.58 | 0.09 | 0.09 | 0.02 | 0.01 | 0.02 | 38.65 | 34.84 | 50.64 | 0.7138 | 0.5825 | 16.84 | 493.73
01.12.-15.12.2015. | 0.69 | 0.32 | 95.77 | 2.36 | 0.62 | 0.1 | 0.1 | 0.02 | 0.01 | 0.01 | 38.64 | 34.83 | 50.65 | 0.7132 | 0.582 | 16.828 | 494.08
16.12.-31.12.2015. | 0.74 | 0.36 | 95.49 | 2.49 | 0.66 | 0.1 | 0.1 | 0.02 | 0.02 | 0.02 | 38.69 | 34.88 | 50.62 | 0.7158 | 0.5841 | 16.887 | 492.36
Hg - Gornja ogrjevna vrijednost/ Superior calorific value
Hd - Donja ogrjevna vrijednost/ Inferior calorific value
Wi - Wobbe indeks/ Wobbe indeks
M - Molarna masa/ Molar mass
ρ - Gustoća/ Density
d - Relativna gustoća/ Relative density
R- Specifična plinska konstanta/ Molar gas constant