## Našice
Našice
Razdoblje/ Period | Sastav prirodnog plina / Gas composition | [9 empty] | Svojstva prirodnog plina / Gas properties
| N2 | CO2 | C1 | C2 | C3 | i-C4 | n-C4 | i-C5 | n-C5 | C6+ | Hg | Hd | Wi | ρ | d | M | R
| (mol%) | [9 empty] | MJ/m3 @15°C | MJ/m3 @15°C | MJ/m3 @15°C | kg/m3 @15°C | zrak=1 | kg/kmol | J/kgK
01.01.-15.01.2015. | 1.62 | 0.08 | 93.3 | 4.5 | 0.35 | 0.03 | 0.04 | 0.02 | 0.01 | 0.05 | 38.79 | 34.97 | 50.48 | 0.7235 | 0.5904 | 17.07 | 487.08
16.01.-31.01.2015. | 2.06 | 0 | 91.77 | 5.91 | 0.26 | 0 | 0 | 0 | 0 | 0 | 38.84 | 35.03 | 50.37 | 0.7287 | 0.5947 | 17.192 | 483.62
01.02.-15.02.2015. | 1.75 | 0.04 | 92.82 | 5.16 | 0.21 | 0.01 | 0.01 | 0 | 0 | 0 | 38.71 | 34.91 | 50.4 | 0.7229 | 0.5899 | 17.055 | 487.51
16.02.-28.02.2015. | 1.78 | 0.04 | 92.72 | 5.22 | 0.22 | 0.01 | 0.01 | 0 | 0 | 0 | 38.73 | 34.92 | 50.41 | 0.7235 | 0.5904 | 17.07 | 487.08
01.03.-15.03.2015. | 2.01 | 0 | 92.09 | 5.67 | 0.23 | 0 | 0 | 0 | 0 | 0 | 38.77 | 34.97 | 50.35 | 0.7266 | 0.593 | 17.143 | 485
16.03.-31.03.2015. | 1.83 | 0.02 | 92.58 | 5.32 | 0.23 | 0.01 | 0.01 | 0 | 0 | 0 | 38.75 | 34.94 | 50.41 | 0.7242 | 0.591 | 17.087 | 486.59
01.04.-15.04.2015. | 1.96 | 0 | 92.3 | 5.52 | 0.22 | 0 | 0 | 0 | 0 | 0 | 38.74 | 34.94 | 50.35 | 0.7254 | 0.5919 | 17.114 | 485.82
16.04.-30.04.2015. | 1.77 | 0.03 | 92.69 | 5.19 | 0.28 | 0.02 | 0.02 | 0 | 0 | 0 | 38.78 | 34.97 | 50.44 | 0.7242 | 0.591 | 17.087 | 486.59
01.05.-15.05.2015. | 1.96 | 0.01 | 92.33 | 5.42 | 0.25 | 0.01 | 0.01 | 0 | 0 | 0.01 | 38.76 | 34.95 | 50.36 | 0.7259 | 0.5924 | 17.126 | 485.48
16.05.-31.05.2015. | 1.95 | 0 | 92.28 | 5.54 | 0.23 | 0 | 0 | 0 | 0 | 0 | 38.76 | 34.95 | 50.37 | 0.7256 | 0.5921 | 17.118 | 485.71
01.06.-15.06.2015. | 1.9 | 0.01 | 92.37 | 5.42 | 0.28 | 0.01 | 0.01 | 0 | 0 | 0 | 38.78 | 34.97 | 50.39 | 0.7256 | 0.5922 | 17.12 | 485.65
16.06.-30.06.2015. | 1.91 | 0.01 | 92.35 | 5.42 | 0.29 | 0.01 | 0.01 | 0 | 0 | 0 | 38.79 | 34.98 | 50.4 | 0.7258 | 0.5923 | 17.124 | 485.54
01.07.-15.07.2015. | 1.89 | 0.02 | 92.24 | 5.44 | 0.36 | 0.02 | 0.02 | 0.01 | 0 | 0 | 38.86 | 35.05 | 50.44 | 0.7274 | 0.5936 | 17.161 | 484.49
16.07.-31.07.2015. | 2.05 | 0.01 | 92.25 | 5.26 | 0.36 | 0.03 | 0.03 | 0.01 | 0 | 0 | 38.77 | 34.97 | 50.32 | 0.7274 | 0.5936 | 17.161 | 484.49
01.08.-15.08.2015. | 2.06 | 0 | 92.09 | 5.57 | 0.26 | 0.01 | 0.01 | 0 | 0 | 0 | 38.76 | 34.95 | 50.32 | 0.727 | 0.5933 | 17.152 | 484.75
16.08.-31.08.2015. | 2.11 | 0 | 92.03 | 5.54 | 0.3 | 0.01 | 0.01 | 0 | 0 | 0 | 38.75 | 34.95 | 50.29 | 0.7276 | 0.5937 | 17.165 | 484.38
01.09.-15.09.2015. | 2.12 | 0 | 91.93 | 5.64 | 0.29 | 0.01 | 0.01 | 0 | 0 | 0 | 38.77 | 34.97 | 50.3 | 0.7281 | 0.5942 | 17.178 | 484.01
16.09.-30.09.2015. | 2.08 | 0 | 92.03 | 5.58 | 0.29 | 0.01 | 0.01 | 0 | 0 | 0 | 38.77 | 34.96 | 50.32 | 0.7275 | 0.5937 | 17.164 | 484.41
01.10.-15.10.2015. | 1.66 | 0.14 | 92.94 | 4.73 | 0.43 | 0.04 | 0.04 | 0.01 | 0.01 | 0 | 38.79 | 34.98 | 50.42 | 0.7252 | 0.5918 | 17.11 | 485.94
16.10.-31.10.2015. | 1.69 | 0.05 | 92.89 | 4.87 | 0.4 | 0.04 | 0.03 | 0.01 | 0.01 | 0.01 | 38.84 | 35.02 | 50.5 | 0.7249 | 0.5916 | 17.102 | 486.17
01.11.-15.11.2015. | 1.92 | 0.03 | 92.67 | 5.04 | 0.31 | 0.02 | 0.01 | 0 | 0 | 0 | 38.68 | 34.88 | 50.31 | 0.7243 | 0.591 | 17.088 | 486.56
16.11.-30.11.2015. | 1.93 | 0.03 | 92.31 | 5.41 | 0.29 | 0.02 | 0.01 | 0 | 0 | 0 | 38.78 | 34.97 | 50.37 | 0.7263 | 0.5927 | 17.135 | 485.23
01.12.-15.12.2015. | 1.59 | 0.13 | 93.27 | 4.41 | 0.48 | 0.05 | 0.05 | 0.01 | 0.01 | 0 | 38.77 | 34.96 | 50.44 | 0.7238 | 0.5907 | 17.076 | 486.91
16.12.-31.12.2015. | 1.74 | 0.1 | 92.89 | 4.81 | 0.37 | 0.03 | 0.03 | 0.01 | 0.01 | 0.01 | 38.76 | 34.95 | 50.4 | 0.7248 | 0.5915 | 17.101 | 486.19
Hg - Gornja ogrjevna vrijednost/ Superior calorific value
Hd - Donja ogrjevna vrijednost/ Inferior calorific value
Wi - Wobbe indeks/ Wobbe indeks
M - Molarna masa/ Molar mass
ρ - Gustoća/ Density
d - Relativna gustoća/ Relative density
R- Specifična plinska konstanta/ Molar gas constant