## Osijek
Osijek
Razdoblje/ Period | Sastav prirodnog plina / Gas composition | [9 empty] | Svojstva prirodnog plina / Gas properties
| N2 | CO2 | C1 | C2 | C3 | i-C4 | n-C4 | i-C5 | n-C5 | C6+ | Hg | Hd | Wi | ρ | d | M | R
| (mol%) | [9 empty] | MJ/m3 @15°C | MJ/m3 @15°C | MJ/m3 @15°C | kg/m3 @15°C | zrak=1 | kg/kmol | J/kgK
01.01.-15.01.2015. | 1.89 | 0.02 | 92.19 | 5.62 | 0.26 | 0.01 | 0.01 | 0 | 0 | 0 | 38.83 | 35.02 | 50.42 | 0.7267 | 0.593 | 17.145 | 484.95
16.01.-31.01.2015. | 2.03 | 0 | 91.93 | 5.81 | 0.23 | 0 | 0 | 0 | 0 | 0 | 38.8 | 35 | 50.36 | 0.7276 | 0.5937 | 17.165 | 484.38
01.02.-15.02.2015. | 1.78 | 0.04 | 92.8 | 5.14 | 0.22 | 0.01 | 0.01 | 0 | 0 | 0 | 38.7 | 34.9 | 50.38 | 0.723 | 0.59 | 17.058 | 487.42
16.02.-28.02.2015. | 1.82 | 0.04 | 92.64 | 5.26 | 0.22 | 0.01 | 0.01 | 0 | 0 | 0 | 38.72 | 34.92 | 50.38 | 0.7239 | 0.5908 | 17.08 | 486.79
01.03.-15.03.2015. | 2.01 | 0 | 92.2 | 5.58 | 0.21 | 0 | 0 | 0 | 0 | 0 | 38.73 | 34.93 | 50.32 | 0.7259 | 0.5923 | 17.125 | 485.51
16.03.-31.03.2015. | 1.77 | 0.03 | 92.71 | 5.23 | 0.24 | 0.01 | 0.01 | 0 | 0 | 0 | 38.75 | 34.94 | 50.43 | 0.7237 | 0.5905 | 17.073 | 486.99
01.04.-15.04.2015. | 1.88 | 0.01 | 92.43 | 5.42 | 0.24 | 0.01 | 0.01 | 0 | 0 | 0 | 38.77 | 34.96 | 50.4 | 0.7251 | 0.5917 | 17.107 | 486.02
16.04.-30.04.2015. | 1.83 | 0.02 | 92.53 | 5.34 | 0.26 | 0.01 | 0.01 | 0 | 0 | 0 | 38.77 | 34.96 | 50.41 | 0.7247 | 0.5914 | 17.098 | 486.28
01.05.-15.05.2015. | 1.97 | 0 | 92.27 | 5.52 | 0.24 | 0 | 0 | 0 | 0 | 0 | 38.75 | 34.94 | 50.35 | 0.7256 | 0.5922 | 17.12 | 485.65
16.05.-31.05.2015. | 1.93 | 0 | 92.31 | 5.53 | 0.23 | 0 | 0 | 0 | 0 | 0 | 38.76 | 34.96 | 50.38 | 0.7254 | 0.592 | 17.114 | 485.82
01.06.-15.06.2015. | 1.91 | 0.01 | 92.29 | 5.49 | 0.28 | 0.01 | 0.01 | 0 | 0 | 0 | 38.8 | 34.99 | 50.4 | 0.7261 | 0.5926 | 17.131 | 485.34
16.06.-30.06.2015. | 1.9 | 0.02 | 92.32 | 5.44 | 0.3 | 0.01 | 0.01 | 0 | 0 | 0 | 38.8 | 34.99 | 50.4 | 0.7262 | 0.5926 | 17.132 | 485.31
01.07.-15.07.2015. | 1.91 | 0.01 | 92.24 | 5.47 | 0.34 | 0.02 | 0.01 | 0 | 0 | 0 | 38.84 | 35.02 | 50.43 | 0.7269 | 0.5932 | 17.15 | 484.8
16.07.-31.07.2015. | 1.88 | 0.01 | 92.55 | 5.2 | 0.33 | 0.02 | 0.01 | 0 | 0 | 0 | 38.76 | 34.96 | 50.39 | 0.725 | 0.5917 | 17.105 | 486.08
01.08.-15.08.2015. | 2.07 | 0 | 91.95 | 5.65 | 0.31 | 0.01 | 0.01 | 0 | 0 | 0 | 38.81 | 35 | 50.35 | 0.7282 | 0.5942 | 17.179 | 483.99
16.08.-31.08.2015. | 1.99 | 0.04 | 92.19 | 5.4 | 0.34 | 0.02 | 0.02 | 0 | 0 | 0 | 38.78 | 34.98 | 50.33 | 0.7274 | 0.5936 | 17.162 | 484.47
01.09.-15.09.2015. | 2.1 | 0 | 91.96 | 5.64 | 0.28 | 0.01 | 0.01 | 0 | 0 | 0 | 38.77 | 34.97 | 50.3 | 0.7279 | 0.594 | 17.172 | 484.18
16.09.-30.09.2015. | 2.1 | 0 | 91.93 | 5.66 | 0.29 | 0.01 | 0.01 | 0 | 0 | 0 | 38.79 | 34.98 | 50.32 | 0.7281 | 0.5942 | 17.178 | 484.01
01.10.-15.10.2015. | 1.99 | 0.04 | 92.2 | 5.4 | 0.33 | 0.02 | 0.02 | 0 | 0 | 0 | 38.78 | 34.97 | 50.34 | 0.7273 | 0.5935 | 17.159 | 484.55
16.10.-31.10.2015. | 1.22 | 0.11 | 93.99 | 3.9 | 0.58 | 0.08 | 0.08 | 0.02 | 0.01 | 0.01 | 38.9 | 35.08 | 50.7 | 0.7215 | 0.5887 | 17.021 | 488.48
01.11.-15.11.2015. | 1.64 | 0.06 | 93.6 | 4.28 | 0.35 | 0.03 | 0.03 | 0.01 | 0 | 0 | 38.62 | 34.82 | 50.39 | 0.7199 | 0.5875 | 16.985 | 489.51
16.11.-30.11.2015. | 1.66 | 0.08 | 93.14 | 4.76 | 0.31 | 0.03 | 0.02 | 0 | 0 | 0 | 38.7 | 34.9 | 50.41 | 0.7222 | 0.5894 | 17.04 | 487.93
01.12.-15.12.2015. | 1.58 | 0.13 | 93.36 | 4.36 | 0.45 | 0.05 | 0.05 | 0.01 | 0.01 | 0 | 38.74 | 34.93 | 50.43 | 0.7231 | 0.5901 | 17.06 | 487.36
16.12.-31.12.2015. | 1.64 | 0.13 | 93.19 | 4.49 | 0.43 | 0.04 | 0.04 | 0.01 | 0.01 | 0.02 | 38.76 | 34.95 | 50.42 | 0.7242 | 0.591 | 17.085 | 486.65
Hg - Gornja ogrjevna vrijednost/ Superior calorific value
Hd - Donja ogrjevna vrijednost/ Inferior calorific value
Wi - Wobbe indeks/ Wobbe indeks
M - Molarna masa/ Molar mass
ρ - Gustoća/ Density
d - Relativna gustoća/ Relative density
R- Specifična plinska konstanta/ Molar gas constant