## PS Ferdinandovac
PS Ferdinandovac
Razdoblje/ Period | Sastav prirodnog plina / Gas composition | [9 empty] | Svojstva prirodnog plina / Gas properties
| N2 | CO2 | C1 | C2 | C3 | i-C4 | n-C4 | i-C5 | n-C5 | C6+ | Hg | Hd | Wi | ρ | d | M | R
| (mol%) | [9 empty] | MJ/m3 @15°C | MJ/m3 @15°C | MJ/m3 @15°C | kg/m3 @15°C | zrak=1 | kg/kmol | J/kgK
01.01.-15.01.2015. | 3.4 | 13.08 | 75.52 | 5.19 | 1.49 | 0.33 | 0.47 | 0.16 | 0.13 | 0.23 | 35.22 | 31.83 | 40.44 | 0.9295 | 0.7585 | 21.915 | 379.39
16.01.-31.01.2015. | 3.74 | 14.63 | 73.4 | 5.24 | 1.55 | 0.34 | 0.49 | 0.2 | 0.17 | 0.24 | 34.69 | 31.35 | 39.33 | 0.9534 | 0.7781 | 22.477 | 369.91
01.02.-15.02.2015. | 3.57 | 13.57 | 74.62 | 5.26 | 1.65 | 0.36 | 0.47 | 0.16 | 0.13 | 0.21 | 35.08 | 31.71 | 40.09 | 0.9385 | 0.7658 | 22.125 | 375.79
16.02.-28.02.2015. | 3.62 | 13.71 | 74.41 | 5.24 | 1.58 | 0.36 | 0.51 | 0.19 | 0.16 | 0.22 | 35.08 | 31.71 | 40.01 | 0.9419 | 0.7686 | 22.206 | 374.42
01.03.-15.03.2015. | 3.58 | 15.15 | 73.02 | 5.16 | 1.62 | 0.36 | 0.5 | 0.2 | 0.16 | 0.25 | 34.6 | 31.27 | 39.1 | 0.9598 | 0.7832 | 22.626 | 367.47
16.03.-31.03.2015. | 3.78 | 13.97 | 73.62 | 5.26 | 1.7 | 0.41 | 0.6 | 0.23 | 0.2 | 0.23 | 35.22 | 31.84 | 39.96 | 0.9521 | 0.777 | 22.445 | 370.43
01.04.-15.04.2015. | 3.86 | 13.55 | 73.79 | 5.05 | 1.62 | 0.41 | 0.65 | 0.29 | 0.23 | 0.55 | 35.83 | 32.41 | 40.53 | 0.9579 | 0.7817 | 22.581 | 368.2
16.04.-30.04.2015. | 3.05 | 12.24 | 76.71 | 4.96 | 1.58 | 0.35 | 0.49 | 0.2 | 0.17 | 0.25 | 35.81 | 32.36 | 41.31 | 0.9207 | 0.7513 | 21.707 | 383.03
01.05.-15.05.2015. | 3.41 | 11.95 | 76.91 | 4.83 | 1.45 | 0.36 | 0.52 | 0.19 | 0.15 | 0.23 | 35.64 | 32.21 | 41.22 | 0.9161 | 0.7476 | 21.6 | 384.93
16.05.-31.05.2015. | 3.24 | 11.14 | 77.55 | 4.96 | 1.58 | 0.38 | 0.53 | 0.21 | 0.17 | 0.24 | 36.21 | 32.72 | 42.03 | 0.9098 | 0.7424 | 21.45 | 387.62
01.06.-15.06.2015. | 3.4 | 13.06 | 75.24 | 5.05 | 1.63 | 0.4 | 0.56 | 0.22 | 0.18 | 0.26 | 35.57 | 32.16 | 40.69 | 0.9365 | 0.7643 | 22.079 | 376.58
16.06.-30.06.2015. | 4.88 | 8.78 | 76.75 | 5.56 | 2 | 0.51 | 0.73 | 0.24 | 0.21 | 0.34 | 37.38 | 33.81 | 43.39 | 0.9092 | 0.742 | 21.436 | 387.87
01.07.-15.07.2015. | 4.35 | 9.48 | 76.37 | 5.84 | 2.11 | 0.45 | 0.62 | 0.24 | 0.21 | 0.33 | 37.31 | 33.74 | 43.19 | 0.9145 | 0.7463 | 21.56 | 385.64
16.07.-31.07.2015. | 9.38 | 3.69 | 75.57 | 6.43 | 2.5 | 0.63 | 0.87 | 0.29 | 0.25 | 0.39 | 38.52 | 34.87 | 45.17 | 0.891 | 0.7271 | 21.009 | 395.75
01.08.-15.08.2015. | 6.67 | 6.25 | 76.08 | 6.28 | 2.55 | 0.58 | 0.8 | 0.27 | 0.23 | 0.29 | 38.28 | 34.64 | 44.64 | 0.9013 | 0.7355 | 21.25 | 391.27
16.08.-31.08.2015. | 9.74 | 2.58 | 75.98 | 6.57 | 2.64 | 0.66 | 0.94 | 0.31 | 0.25 | 0.33 | 38.95 | 35.25 | 45.9 | 0.8826 | 0.7202 | 20.812 | 399.5
01.09.-15.09.2015. | 4.75 | 11.71 | 74.53 | 5.33 | 1.82 | 0.44 | 0.64 | 0.25 | 0.21 | 0.32 | 36.01 | 32.57 | 41.19 | 0.9367 | 0.7644 | 22.082 | 376.52
16.09.-30.09.2015. | 3.51 | 11.72 | 76.26 | 5.32 | 1.61 | 0.38 | 0.53 | 0.2 | 0.17 | 0.3 | 36.08 | 32.62 | 41.59 | 0.9221 | 0.7525 | 21.74 | 382.45
01.10.-15.10.2015. | 3.81 | 13.81 | 73.29 | 5.39 | 1.74 | 0.47 | 0.66 | 0.25 | 0.22 | 0.36 | 35.66 | 32.25 | 40.32 | 0.9586 | 0.7823 | 22.597 | 367.94
16.10.-31.10.2015. | 3.54 | 12.45 | 75.04 | 5.38 | 1.68 | 0.41 | 0.62 | 0.26 | 0.23 | 0.39 | 36.21 | 32.75 | 41.35 | 0.9399 | 0.767 | 22.156 | 375.27
01.11.-15.11.2015. | 3.78 | 13.75 | 73.49 | 5.34 | 1.7 | 0.42 | 0.63 | 0.27 | 0.24 | 0.38 | 35.66 | 32.25 | 40.35 | 0.9571 | 0.781 | 22.561 | 368.53
16.11.-30.11.2015. | 3.61 | 13.38 | 74.14 | 5.31 | 1.62 | 0.42 | 0.61 | 0.23 | 0.2 | 0.48 | 35.84 | 32.42 | 40.67 | 0.9514 | 0.7764 | 22.428 | 370.72
01.12.-15.12.2015. | 3.67 | 13.04 | 74.4 | 5.21 | 1.74 | 0.44 | 0.68 | 0.27 | 0.18 | 0.37 | 35.93 | 32.5 | 40.86 | 0.9473 | 0.7731 | 22.331 | 372.33
16.12.-31.12.2015. | 3.33 | 8.15 | 80.64 | 4.95 | 1.48 | 0.33 | 0.44 | 0.19 | 0.17 | 0.32 | 37.21 | 33.63 | 44.09 | 0.8728 | 0.7123 | 20.581 | 403.98
Hg - Gornja ogrjevna vrijednost/ Superior calorific value
Hd - Donja ogrjevna vrijednost/ Inferior calorific value
Wi - Wobbe indeks/ Wobbe indeks
M - Molarna masa/ Molar mass
ρ - Gustoća/ Density
d - Relativna gustoća/ Relative density
R- Specifična plinska konstanta/ Molar gas constant