## PS Gola
PS Gola
Razdoblje/ Period | Sastav prirodnog plina / Gas composition | [9 empty] | Svojstva prirodnog plina / Gas properties
| N2 | CO2 | C1 | C2 | C3 | i-C4 | n-C4 | i-C5 | n-C5 | C6+ | Hg | Hd | Wi | ρ | d | M | R
| (mol%) | [9 empty] | MJ/m3 @15°C | MJ/m3 @15°C | MJ/m3 @15°C | kg/m3 @15°C | zrak=1 | kg/kmol | J/kgK
01.01.-15.01.2015. | 0.22 | 3.16 | 94.32 | 0.95 | 0.64 | 0.24 | 0.17 | 0.11 | 0.05 | 0.14 | 37.87 | 34.14 | 48.5 | 0.7472 | 0.6097 | 17.626 | 471.71
16.01.-31.01.2015. | 0.27 | 3.39 | 94.09 | 0.91 | 0.61 | 0.24 | 0.17 | 0.11 | 0.05 | 0.16 | 37.76 | 34.04 | 48.26 | 0.7502 | 0.6122 | 17.697 | 469.82
01.02.-15.02.2015. | 0.26 | 3.37 | 94.13 | 0.91 | 0.61 | 0.24 | 0.17 | 0.11 | 0.05 | 0.15 | 37.76 | 34.04 | 48.28 | 0.7496 | 0.6117 | 17.683 | 470.19
16.02.-28.02.2015. | 0.28 | 3.32 | 94.06 | 0.94 | 0.64 | 0.25 | 0.18 | 0.11 | 0.05 | 0.17 | 37.84 | 34.11 | 48.35 | 0.7506 | 0.6125 | 17.706 | 469.58
01.03.-15.03.2015. | 0.26 | 3.39 | 93.99 | 0.93 | 0.63 | 0.24 | 0.17 | 0.11 | 0.05 | 0.23 | 37.88 | 34.15 | 48.34 | 0.7526 | 0.6141 | 17.753 | 468.34
16.03.-31.03.2015. | 0.27 | 3.52 | 93.92 | 0.89 | 0.6 | 0.24 | 0.17 | 0.11 | 0.05 | 0.23 | 37.8 | 34.08 | 48.2 | 0.7536 | 0.6149 | 17.777 | 467.71
01.04.-15.04.2015. | 0.26 | 3.41 | 94.07 | 0.91 | 0.61 | 0.24 | 0.17 | 0.11 | 0.05 | 0.17 | 37.77 | 34.05 | 48.26 | 0.7506 | 0.6126 | 17.708 | 469.53
16.04.-30.04.2015. | 0.28 | 3.47 | 94.02 | 0.91 | 0.61 | 0.24 | 0.17 | 0.11 | 0.04 | 0.15 | 37.7 | 33.99 | 48.17 | 0.7506 | 0.6125 | 17.708 | 469.53
01.05.-15.05.2015. | 0.28 | 3.38 | 93.96 | 0.94 | 0.65 | 0.25 | 0.18 | 0.11 | 0.05 | 0.2 | 37.86 | 34.14 | 48.32 | 0.7523 | 0.6139 | 17.747 | 468.5
16.05.-31.05.2015. | 0.27 | 3.46 | 94.05 | 0.9 | 0.6 | 0.24 | 0.17 | 0.11 | 0.05 | 0.15 | 37.71 | 34 | 48.18 | 0.7505 | 0.6125 | 17.705 | 469.61
01.06.-15.06.2015. | 0.26 | 3.4 | 93.99 | 0.93 | 0.63 | 0.25 | 0.18 | 0.11 | 0.05 | 0.2 | 37.85 | 34.13 | 48.31 | 0.7521 | 0.6138 | 17.743 | 468.6
16.06.-30.06.2015. | 0.26 | 3.47 | 94.16 | 0.88 | 0.58 | 0.22 | 0.16 | 0.11 | 0.05 | 0.11 | 37.61 | 33.9 | 48.12 | 0.7485 | 0.6108 | 17.658 | 470.86
01.07.-15.07.2015. | 0.27 | 3.46 | 93.98 | 0.91 | 0.61 | 0.24 | 0.17 | 0.11 | 0.05 | 0.2 | 37.79 | 34.07 | 48.24 | 0.7522 | 0.6138 | 17.744 | 468.58
16.07.-31.07.2015. | 0.26 | 3.48 | 93.71 | 0.96 | 0.69 | 0.28 | 0.21 | 0.13 | 0.06 | 0.22 | 37.98 | 34.24 | 48.34 | 0.7564 | 0.6172 | 17.843 | 465.98
01.08.-15.08.2015. | 0.27 | 3.45 | 93.66 | 1 | 0.73 | 0.3 | 0.22 | 0.13 | 0.06 | 0.18 | 37.99 | 34.25 | 48.36 | 0.7561 | 0.617 | 17.837 | 466.13
16.08.-31.08.2015. | 0.25 | 3.41 | 93.91 | 0.96 | 0.67 | 0.27 | 0.19 | 0.12 | 0.06 | 0.16 | 37.87 | 34.15 | 48.32 | 0.7527 | 0.6142 | 17.756 | 468.26
01.09.-15.09.2015. | 0.26 | 3.39 | 93.92 | 0.95 | 0.65 | 0.26 | 0.19 | 0.12 | 0.06 | 0.2 | 37.91 | 34.18 | 48.35 | 0.7532 | 0.6147 | 17.768 | 467.94
16.09.-30.09.2015. | 0.27 | 3.43 | 93.98 | 0.93 | 0.63 | 0.25 | 0.18 | 0.11 | 0.05 | 0.17 | 37.79 | 34.07 | 48.25 | 0.7517 | 0.6134 | 17.732 | 468.89
01.10.-15.10.2015. | 0.35 | 3.38 | 93.66 | 0.97 | 0.74 | 0.31 | 0.22 | 0.12 | 0.05 | 0.2 | 37.99 | 34.26 | 48.37 | 0.756 | 0.6169 | 17.833 | 466.24
16.10.-31.10.2015. | 0.34 | 3.51 | 93.77 | 0.83 | 0.59 | 0.24 | 0.17 | 0.13 | 0.07 | 0.35 | 37.97 | 34.24 | 48.28 | 0.7578 | 0.6185 | 17.877 | 465.09
01.11.-15.11.2015. | 0.35 | 3.34 | 94.01 | 0.88 | 0.62 | 0.25 | 0.18 | 0.11 | 0.06 | 0.2 | 37.83 | 34.11 | 48.3 | 0.7517 | 0.6134 | 17.733 | 468.87
16.11.-30.11.2015. | 0.36 | 3.31 | 94.07 | 0.89 | 0.63 | 0.25 | 0.17 | 0.11 | 0.05 | 0.16 | 37.77 | 34.05 | 48.28 | 0.75 | 0.612 | 17.692 | 469.95
01.12.-15.12.2015. | 0.35 | 3.41 | 94.08 | 0.83 | 0.6 | 0.24 | 0.17 | 0.11 | 0.05 | 0.16 | 37.69 | 33.98 | 48.17 | 0.7502 | 0.6122 | 17.698 | 469.79
16.12.-31.12.2015. | 0.38 | 3.3 | 94.04 | 0.84 | 0.65 | 0.26 | 0.19 | 0.12 | 0.06 | 0.16 | 37.81 | 34.09 | 48.3 | 0.7509 | 0.6128 | 17.714 | 469.37
Hg - Gornja ogrjevna vrijednost/ Superior calorific value
Hd - Donja ogrjevna vrijednost/ Inferior calorific value
Wi - Wobbe indeks/ Wobbe indeks
M - Molarna masa/ Molar mass
ρ - Gustoća/ Density
d - Relativna gustoća/ Relative density
R- Specifična plinska konstanta/ Molar gas constant