## Požega
Požega
Razdoblje/ Period | Sastav prirodnog plina / Gas composition | [9 empty] | Svojstva prirodnog plina / Gas properties
| N2 | CO2 | C1 | C2 | C3 | i-C4 | n-C4 | i-C5 | n-C5 | C6+ | Hg | Hd | Wi | ρ | d | M | R
| (mol%) | [9 empty] | MJ/m3 @15°C | MJ/m3 @15°C | MJ/m3 @15°C | kg/m3 @15°C | zrak=1 | kg/kmol | J/kgK
01.01.-15.01.2015. | 0.78 | 0.03 | 99.16 | 0.02 | 0 | 0 | 0 | 0 | 0 | 0.01 | 37.49 | 33.76 | 50.16 | 0.6846 | 0.5586 | 16.155 | 514.66
16.01.-31.01.2015. | 0.78 | 0.03 | 99.18 | 0.01 | 0 | 0 | 0 | 0 | 0 | 0 | 37.48 | 33.74 | 50.16 | 0.6842 | 0.5584 | 16.146 | 514.95
01.02.-15.02.2015. | 0.77 | 0.02 | 99.2 | 0.01 | 0 | 0 | 0 | 0 | 0 | 0 | 37.49 | 33.75 | 50.18 | 0.684 | 0.5582 | 16.142 | 515.08
16.02.-28.02.2015. | 0.81 | 0.02 | 99.16 | 0.01 | 0 | 0 | 0 | 0 | 0 | 0 | 37.47 | 33.74 | 50.14 | 0.6842 | 0.5584 | 16.147 | 514.92
01.03.-15.03.2015. | 0.82 | 0.03 | 99.14 | 0.01 | 0 | 0 | 0 | 0 | 0 | 0 | 37.46 | 33.73 | 50.13 | 0.6844 | 0.5585 | 16.151 | 514.79
16.03.-31.03.2015. | 1.85 | 0.02 | 92.63 | 5.26 | 0.22 | 0.01 | 0.01 | 0 | 0 | 0 | 38.72 | 34.91 | 50.38 | 0.7239 | 0.5907 | 17.078 | 486.85
01.04.-15.04.2015. | 1.84 | 0.01 | 92.54 | 5.33 | 0.26 | 0.01 | 0.01 | 0 | 0 | 0 | 38.77 | 34.96 | 50.42 | 0.7246 | 0.5913 | 17.095 | 486.36
16.04.-30.04.2015. | 1.9 | 0.01 | 92.47 | 5.36 | 0.24 | 0.01 | 0.01 | 0 | 0 | 0 | 38.74 | 34.94 | 50.37 | 0.7248 | 0.5915 | 17.101 | 486.19
01.05.-15.05.2015. | 1.97 | 0 | 92.27 | 5.51 | 0.23 | 0.01 | 0.01 | 0 | 0 | 0 | 38.76 | 34.95 | 50.36 | 0.7259 | 0.5923 | 17.125 | 485.51
16.05.-31.05.2015. | 1.97 | 0 | 92.1 | 5.67 | 0.26 | 0 | 0 | 0 | 0 | 0 | 38.8 | 34.99 | 50.38 | 0.7268 | 0.5931 | 17.147 | 484.89
01.06.-15.06.2015. | 0.72 | 0.13 | 95.63 | 2.59 | 0.68 | 0.1 | 0.11 | 0.02 | 0.01 | 0.01 | 38.81 | 34.99 | 50.86 | 0.7134 | 0.5822 | 16.832 | 493.96
16.06.-30.06.2015. | 1.96 | 0.01 | 92.24 | 5.49 | 0.28 | 0.01 | 0.01 | 0 | 0 | 0 | 38.78 | 34.97 | 50.37 | 0.7264 | 0.5928 | 17.137 | 485.17
01.07.-15.07.2015. | 1.95 | 0.01 | 92.22 | 5.5 | 0.3 | 0.01 | 0.01 | 0 | 0 | 0 | 38.8 | 34.99 | 50.39 | 0.7266 | 0.593 | 17.143 | 485
16.07.-31.07.2015. | 1.99 | 0.02 | 92.55 | 5.07 | 0.33 | 0.02 | 0.02 | 0 | 0 | 0 | 38.69 | 34.89 | 50.3 | 0.7251 | 0.5917 | 17.107 | 486.02
01.08.-15.08.2015. | 2.08 | 0 | 92.12 | 5.52 | 0.26 | 0.01 | 0.01 | 0 | 0 | 0 | 38.74 | 34.93 | 50.3 | 0.7268 | 0.5931 | 17.148 | 484.86
16.08.-31.08.2015. | 2.08 | 0 | 92.05 | 5.58 | 0.27 | 0.01 | 0.01 | 0 | 0 | 0 | 38.76 | 34.95 | 50.31 | 0.7273 | 0.5935 | 17.159 | 484.55
01.09.-15.09.2015. | 2.1 | 0 | 91.98 | 5.61 | 0.29 | 0.01 | 0.01 | 0 | 0 | 0 | 38.77 | 34.97 | 50.31 | 0.7278 | 0.5939 | 17.171 | 484.21
16.09.-30.09.2015. | 2.1 | 0 | 91.93 | 5.65 | 0.3 | 0.01 | 0.01 | 0 | 0 | 0 | 38.79 | 34.98 | 50.32 | 0.7282 | 0.5942 | 17.179 | 483.99
01.10.-15.10.2015. | 1.64 | 0.15 | 92.99 | 4.7 | 0.42 | 0.04 | 0.04 | 0.01 | 0.01 | 0 | 38.78 | 34.97 | 50.42 | 0.7249 | 0.5916 | 17.103 | 486.14
16.10.-31.10.2015. | 1.73 | 0.05 | 92.74 | 5.02 | 0.39 | 0.03 | 0.03 | 0.01 | 0 | 0 | 38.83 | 35.01 | 50.48 | 0.7251 | 0.5918 | 17.108 | 485.99
01.11.-15.11.2015. | 1.13 | 0.06 | 94.08 | 4.3 | 0.36 | 0.03 | 0.03 | 0.01 | 0 | 0 | 38.83 | 35.01 | 50.74 | 0.7176 | 0.5856 | 16.93 | 491.1
16.11.-30.11.2015. | 1.67 | 0.08 | 93.05 | 4.81 | 0.34 | 0.03 | 0.02 | 0 | 0 | 0 | 38.73 | 34.92 | 50.42 | 0.7229 | 0.59 | 17.056 | 487.48
01.12.-15.12.2015. | 1.6 | 0.12 | 93.06 | 4.64 | 0.46 | 0.05 | 0.05 | 0.01 | 0.01 | 0 | 38.82 | 35.01 | 50.48 | 0.7248 | 0.5915 | 17.101 | 486.19
16.12.-31.12.2015. | 1.67 | 0.14 | 93.13 | 4.55 | 0.4 | 0.04 | 0.04 | 0.01 | 0.01 | 0.01 | 38.73 | 34.92 | 50.38 | 0.7241 | 0.5909 | 17.084 | 486.68
Hg - Gornja ogrjevna vrijednost/ Superior calorific value
Hd - Donja ogrjevna vrijednost/ Inferior calorific value
Wi - Wobbe indeks/ Wobbe indeks
M - Molarna masa/ Molar mass
ρ - Gustoća/ Density
d - Relativna gustoća/ Relative density
R- Specifična plinska konstanta/ Molar gas constant