## Pula
Pula
Razdoblje/ Period | Sastav prirodnog plina / Gas composition | [9 empty] | Svojstva prirodnog plina / Gas properties
| N2 | CO2 | C1 | C2 | C3 | i-C4 | n-C4 | i-C5 | n-C5 | C6+ | Hg | Hd | Wi | ρ | d | M | R
| (mol%) | [9 empty] | MJ/m3 @15°C | MJ/m3 @15°C | MJ/m3 @15°C | kg/m3 @15°C | zrak=1 | kg/kmol | J/kgK
01.01.-15.01.2015. | 0.78 | 0.03 | 99.18 | 0.01 | 0 | 0 | 0 | 0 | 0 | 0 | 37.48 | 33.74 | 50.16 | 0.6842 | 0.5584 | 16.146 | 514.95
16.01.-31.01.2015. | 0.78 | 0.03 | 99.18 | 0.01 | 0 | 0 | 0 | 0 | 0 | 0 | 37.48 | 33.74 | 50.16 | 0.6842 | 0.5584 | 16.146 | 514.95
01.02.-15.02.2015. | 0.83 | 0.03 | 99.13 | 0.01 | 0 | 0 | 0 | 0 | 0 | 0 | 37.46 | 33.73 | 50.12 | 0.6845 | 0.5586 | 16.152 | 514.76
16.02.-28.02.2015. | 0.81 | 0.03 | 99.15 | 0.01 | 0 | 0 | 0 | 0 | 0 | 0 | 37.47 | 33.73 | 50.14 | 0.6844 | 0.5585 | 16.15 | 514.82
01.03.-15.03.2015. | 0.8 | 0.03 | 99.16 | 0.01 | 0 | 0 | 0 | 0 | 0 | 0 | 37.47 | 33.74 | 50.14 | 0.6843 | 0.5584 | 16.149 | 514.86
16.03.-31.03.2015. | 0.81 | 0.02 | 99.16 | 0.01 | 0 | 0 | 0 | 0 | 0 | 0 | 37.47 | 33.74 | 50.14 | 0.6842 | 0.5584 | 16.147 | 514.92
01.04.-15.04.2015. | 0.81 | 0.03 | 99.15 | 0.01 | 0 | 0 | 0 | 0 | 0 | 0 | 37.47 | 33.73 | 50.14 | 0.6844 | 0.5585 | 16.15 | 514.82
16.04.-30.04.2015. | 0.82 | 0.03 | 99.14 | 0.01 | 0 | 0 | 0 | 0 | 0 | 0 | 37.46 | 33.73 | 50.13 | 0.6844 | 0.5585 | 16.151 | 514.79
01.05.-15.05.2015. | 0.81 | 0.03 | 99.15 | 0.01 | 0 | 0 | 0 | 0 | 0 | 0 | 37.47 | 33.73 | 50.14 | 0.6844 | 0.5585 | 16.15 | 514.82
16.05.-31.05.2015. | 0.81 | 0.02 | 99.16 | 0.01 | 0 | 0 | 0 | 0 | 0 | 0 | 37.47 | 33.74 | 50.14 | 0.6842 | 0.5584 | 16.147 | 514.92
01.06.-15.06.2015. | 0.78 | 0.03 | 99.18 | 0.01 | 0 | 0 | 0 | 0 | 0 | 0 | 37.48 | 33.74 | 50.16 | 0.6842 | 0.5584 | 16.146 | 514.95
16.06.-30.06.2015. | 0.82 | 0.03 | 99.14 | 0.01 | 0 | 0 | 0 | 0 | 0 | 0 | 37.46 | 33.73 | 50.13 | 0.6844 | 0.5585 | 16.151 | 514.79
01.07.-15.07.2015. | 0.75 | 0.03 | 99.21 | 0.01 | 0 | 0 | 0 | 0 | 0 | 0 | 37.49 | 33.75 | 50.18 | 0.6841 | 0.5582 | 16.143 | 515.05
16.07.-31.07.2015. | 0.71 | 0.03 | 99.25 | 0.01 | 0 | 0 | 0 | 0 | 0 | 0 | 37.5 | 33.77 | 50.2 | 0.6839 | 0.5581 | 16.138 | 515.21
01.08.-15.08.2015. | 0.79 | 0.03 | 99.17 | 0.01 | 0 | 0 | 0 | 0 | 0 | 0 | 37.47 | 33.74 | 50.14 | 0.6842 | 0.5584 | 16.147 | 514.92
16.08.-31.08.2015. | 0.82 | 0.03 | 99.14 | 0.01 | 0 | 0 | 0 | 0 | 0 | 0 | 37.46 | 33.73 | 50.13 | 0.6844 | 0.5585 | 16.151 | 514.79
01.09.-15.09.2015. | 0.86 | 0.03 | 99.1 | 0.01 | 0 | 0 | 0 | 0 | 0 | 0 | 37.45 | 33.72 | 50.1 | 0.6846 | 0.5587 | 16.156 | 514.63
16.09.-30.09.2015. | 0.83 | 0.03 | 99.13 | 0.01 | 0 | 0 | 0 | 0 | 0 | 0 | 37.46 | 33.73 | 50.12 | 0.6845 | 0.5586 | 16.152 | 514.76
01.10.-15.10.2015. | 0.85 | 0.04 | 99.1 | 0.01 | 0 | 0 | 0 | 0 | 0 | 0 | 37.45 | 33.72 | 50.1 | 0.6847 | 0.5587 | 16.157 | 514.6
16.10.-31.10.2015. | 0.87 | 0.03 | 99.09 | 0.01 | 0 | 0 | 0 | 0 | 0 | 0 | 37.44 | 33.71 | 50.09 | 0.6847 | 0.5587 | 16.157 | 514.6
01.11.-15.11.2015. | 0.86 | 0.03 | 99.1 | 0.01 | 0 | 0 | 0 | 0 | 0 | 0 | 37.45 | 33.72 | 50.1 | 0.6846 | 0.5587 | 16.156 | 514.63
16.11.-30.11.2015. | 0.87 | 0.03 | 99.09 | 0.01 | 0 | 0 | 0 | 0 | 0 | 0 | 37.44 | 33.71 | 50.09 | 0.6847 | 0.5587 | 16.157 | 514.6
01.12.-15.12.2015. | 0.87 | 0.03 | 99.09 | 0.01 | 0 | 0 | 0 | 0 | 0 | 0 | 37.44 | 33.71 | 50.09 | 0.6847 | 0.5587 | 16.157 | 514.6
16.12.-31.12.2015. | 0.88 | 0.03 | 99.07 | 0.01 | 0.01 | 0 | 0 | 0 | 0 | 0 | 37.45 | 33.71 | 50.09 | 0.6848 | 0.5589 | 16.161 | 514.47
Hg - Gornja ogrjevna vrijednost/ Superior calorific value
Hd - Donja ogrjevna vrijednost/ Inferior calorific value
Wi - Wobbe indeks/ Wobbe indeks
M - Molarna masa/ Molar mass
ρ - Gustoća/ Density
d - Relativna gustoća/ Relative density
R- Specifična plinska konstanta/ Molar gas constant