## Spišić Bukovica
Spišić Bukovica
Razdoblje/ Period | Sastav prirodnog plina / Gas composition | [9 empty] | Svojstva prirodnog plina / Gas properties
| N2 | CO2 | C1 | C2 | C3 | i-C4 | n-C4 | i-C5 | n-C5 | C6+ | Hg | Hd | Wi | ρ | d | M | R
| (mol%) | [9 empty] | MJ/m3 @15°C | MJ/m3 @15°C | MJ/m3 @15°C | kg/m3 @15°C | zrak=1 | kg/kmol | J/kgK
01.01.-15.01.2015. | 1.7 | 0.08 | 93.49 | 4.39 | 0.28 | 0.03 | 0.02 | 0.01 | 0 | 0 | 38.57 | 34.78 | 50.32 | 0.7201 | 0.5876 | 16.99 | 489.37
16.01.-31.01.2015. | 2.01 | 0 | 92.14 | 5.6 | 0.24 | 0 | 0 | 0 | 0 | 0.01 | 38.77 | 34.97 | 50.35 | 0.7266 | 0.593 | 17.143 | 485
01.02.-15.02.2015. | 1.61 | 0.08 | 93.23 | 4.83 | 0.23 | 0.01 | 0.01 | 0 | 0 | 0 | 38.67 | 34.87 | 50.42 | 0.7209 | 0.5883 | 17.009 | 488.82
16.02.-28.02.2015. | 1.72 | 0.08 | 92.9 | 5.04 | 0.23 | 0.01 | 0.01 | 0 | 0 | 0.01 | 38.7 | 34.9 | 50.38 | 0.723 | 0.59 | 17.058 | 487.42
01.03.-15.03.2015. | 1.88 | 0.02 | 92.39 | 5.47 | 0.22 | 0.01 | 0.01 | 0 | 0 | 0 | 38.77 | 34.96 | 50.39 | 0.7253 | 0.5919 | 17.111 | 485.91
16.03.-31.03.2015. | 1.82 | 0.02 | 92.77 | 5.13 | 0.24 | 0.01 | 0.01 | 0 | 0 | 0 | 38.7 | 34.9 | 50.38 | 0.7232 | 0.5901 | 17.062 | 487.31
01.04.-15.04.2015. | 1.95 | 0 | 92.36 | 5.48 | 0.21 | 0 | 0 | 0 | 0 | 0 | 38.73 | 34.92 | 50.35 | 0.725 | 0.5916 | 17.104 | 486.11
16.04.-30.04.2015. | 1.96 | 0 | 92.22 | 5.61 | 0.21 | 0 | 0 | 0 | 0 | 0 | 38.76 | 34.96 | 50.36 | 0.7258 | 0.5923 | 17.123 | 485.57
01.05.-15.05.2015. | 2 | 0 | 92.26 | 5.5 | 0.24 | 0 | 0 | 0 | 0 | 0 | 38.73 | 34.93 | 50.33 | 0.7257 | 0.5922 | 17.121 | 485.63
16.05.-31.05.2015. | 1.94 | 0 | 92.18 | 5.61 | 0.25 | 0.01 | 0.01 | 0 | 0 | 0 | 38.81 | 35 | 50.4 | 0.7265 | 0.5929 | 17.141 | 485.06
01.06.-15.06.2015. | 1.88 | 0.01 | 92.31 | 5.48 | 0.3 | 0.01 | 0.01 | 0 | 0 | 0 | 38.82 | 35.01 | 50.43 | 0.7262 | 0.5926 | 17.132 | 485.31
16.06.-30.06.2015. | 1.94 | 0 | 92.2 | 5.58 | 0.27 | 0 | 0.01 | 0 | 0 | 0 | 38.8 | 34.99 | 50.39 | 0.7264 | 0.5928 | 17.138 | 485.14
01.07.-15.07.2015. | 2 | 0 | 92.25 | 5.46 | 0.27 | 0.01 | 0.01 | 0 | 0 | 0 | 38.75 | 34.95 | 50.34 | 0.7262 | 0.5926 | 17.132 | 485.31
16.07.-31.07.2015. | 2.11 | 0.01 | 91.99 | 5.58 | 0.29 | 0.01 | 0.01 | 0 | 0 | 0 | 38.76 | 34.95 | 50.3 | 0.7278 | 0.5939 | 17.171 | 484.21
01.08.-15.08.2015. | 1.98 | 0.04 | 92.26 | 5.37 | 0.31 | 0.02 | 0.02 | 0 | 0 | 0 | 38.76 | 34.96 | 50.33 | 0.7268 | 0.5931 | 17.148 | 484.86
16.08.-31.08.2015. | 2.07 | 0 | 92.01 | 5.62 | 0.28 | 0.01 | 0.01 | 0 | 0 | 0 | 38.78 | 34.97 | 50.33 | 0.7276 | 0.5938 | 17.166 | 484.35
01.09.-15.09.2015. | 2.11 | 0 | 91.97 | 5.62 | 0.28 | 0.01 | 0.01 | 0 | 0 | 0 | 38.76 | 34.96 | 50.3 | 0.7278 | 0.5939 | 17.171 | 484.21
16.09.-30.09.2015. | 2.06 | 0 | 92.16 | 5.51 | 0.25 | 0.01 | 0.01 | 0 | 0 | 0 | 38.74 | 34.93 | 50.31 | 0.7265 | 0.5929 | 17.141 | 485.06
01.10.-15.10.2015. | 1.66 | 0.12 | 92.97 | 4.73 | 0.42 | 0.04 | 0.04 | 0.01 | 0.01 | 0 | 38.79 | 34.98 | 50.44 | 0.7248 | 0.5915 | 17.101 | 486.19
16.10.-31.10.2015. | 1.71 | 0.05 | 92.82 | 4.95 | 0.4 | 0.03 | 0.03 | 0.01 | 0 | 0 | 38.82 | 35.01 | 50.48 | 0.7248 | 0.5914 | 17.099 | 486.25
01.11.-15.11.2015. | 1.75 | 0.04 | 92.96 | 4.85 | 0.35 | 0.03 | 0.02 | 0 | 0 | 0 | 38.73 | 34.92 | 50.41 | 0.7232 | 0.5902 | 17.063 | 487.28
16.11.-30.11.2015. | 1.72 | 0.08 | 92.9 | 4.91 | 0.34 | 0.03 | 0.02 | 0 | 0 | 0 | 38.74 | 34.93 | 50.41 | 0.7238 | 0.5907 | 17.076 | 486.91
01.12.-15.12.2015. | 1.6 | 0.11 | 93.44 | 4.36 | 0.39 | 0.04 | 0.04 | 0.01 | 0.01 | 0 | 38.69 | 34.89 | 50.41 | 0.7219 | 0.5891 | 17.031 | 488.19
16.12.-31.12.2015. | 1.71 | 0.11 | 92.88 | 4.83 | 0.4 | 0.03 | 0.03 | 0.01 | 0 | 0 | 38.76 | 34.95 | 50.4 | 0.7248 | 0.5914 | 17.099 | 486.25
Hg - Gornja ogrjevna vrijednost/ Superior calorific value
Hd - Donja ogrjevna vrijednost/ Inferior calorific value
Wi - Wobbe indeks/ Wobbe indeks
M - Molarna masa/ Molar mass
ρ - Gustoća/ Density
d - Relativna gustoća/ Relative density
R- Specifična plinska konstanta/ Molar gas constant