## UMS Etan
UMS Etan
Razdoblje/ Period | Sastav prirodnog plina / Gas composition | [9 empty] | Svojstva prirodnog plina / Gas properties
| N2 | CO2 | C1 | C2 | C3 | i-C4 | n-C4 | i-C5 | n-C5 | C6+ | Hg | Hd | Wi | ρ | d | M | R
| (mol%) | [9 empty] | MJ/m3 @15°C | MJ/m3 @15°C | MJ/m3 @15°C | kg/m3 @15°C | zrak=1 | kg/kmol | J/kgK
01.01.-15.01.2015. | 0.3 | 0.03 | 91.79 | 5.52 | 1.94 | 0.15 | 0.24 | 0.02 | 0.01 | 0 | 40.7 | 36.74 | 52.18 | 0.7456 | 0.6085 | 17.587 | 472.76
16.01.-31.01.2015. | 0.25 | 0.01 | 91.98 | 5.47 | 1.88 | 0.13 | 0.25 | 0.02 | 0.01 | 0 | 40.67 | 36.71 | 52.2 | 0.7439 | 0.6071 | 17.547 | 473.84
01.02.-15.02.2015. | 0.2 | 0.01 | 91.43 | 5.94 | 1.99 | 0.15 | 0.25 | 0.02 | 0.01 | 0 | 40.9 | 36.93 | 52.35 | 0.7481 | 0.6105 | 17.646 | 471.18
16.02.-28.02.2015. | 0.26 | 0.01 | 91.59 | 5.77 | 1.96 | 0.14 | 0.24 | 0.02 | 0.01 | 0 | 40.8 | 36.83 | 52.26 | 0.7467 | 0.6094 | 17.613 | 472.06
01.03.-15.03.2015. | 0.23 | 0.01 | 91.52 | 5.83 | 1.98 | 0.15 | 0.25 | 0.02 | 0.01 | 0 | 40.85 | 36.89 | 52.3 | 0.7476 | 0.61 | 17.632 | 471.55
16.03.-31.03.2015. | 0.19 | 0.01 | 91.48 | 5.84 | 2.09 | 0.14 | 0.22 | 0.02 | 0.01 | 0 | 40.9 | 36.93 | 52.35 | 0.748 | 0.6104 | 17.642 | 471.28
01.04.-15.04.2015. | 0.21 | 0.01 | 91.89 | 5.43 | 2.02 | 0.16 | 0.25 | 0.02 | 0.01 | 0 | 40.78 | 36.81 | 52.28 | 0.7457 | 0.6085 | 17.589 | 472.7
16.04.-30.04.2015. | 0.26 | 0.01 | 91.95 | 5.55 | 1.84 | 0.13 | 0.23 | 0.02 | 0.01 | 0 | 40.65 | 36.69 | 52.18 | 0.7436 | 0.6068 | 17.54 | 474.03
01.05.-15.05.2015. | 0.26 | 0.02 | 91.88 | 5.39 | 1.98 | 0.17 | 0.28 | 0.01 | 0.01 | 0 | 40.74 | 36.78 | 52.22 | 0.7458 | 0.6086 | 17.592 | 472.62
16.05.-31.05.2015. | 0.23 | 0.02 | 91.9 | 5.63 | 1.81 | 0.14 | 0.24 | 0.02 | 0.01 | 0 | 40.68 | 36.72 | 52.21 | 0.7441 | 0.6072 | 17.55 | 473.75
01.06.-15.06.2015. | 0.26 | 0.03 | 92.15 | 5.29 | 1.85 | 0.14 | 0.25 | 0.02 | 0.01 | 0 | 40.6 | 36.65 | 52.14 | 0.7429 | 0.6063 | 17.524 | 474.46
16.06.-30.06.2015. | 0.25 | 0.03 | 92.1 | 5.43 | 1.84 | 0.09 | 0.23 | 0.02 | 0.01 | 0 | 40.58 | 36.63 | 52.14 | 0.7424 | 0.6058 | 17.511 | 474.81
01.07.-15.07.2015. | 0.28 | 0.01 | 91.74 | 5.68 | 1.88 | 0.14 | 0.24 | 0.02 | 0.01 | 0 | 40.72 | 36.76 | 52.21 | 0.7453 | 0.6082 | 17.58 | 472.95
16.07.-31.07.2015. | 0.25 | 0.02 | 91.93 | 5.47 | 1.9 | 0.15 | 0.25 | 0.02 | 0.01 | 0 | 40.69 | 36.74 | 52.2 | 0.7446 | 0.6077 | 17.564 | 473.38
01.08.-15.08.2015. | 0.27 | 0.02 | 91.91 | 5.47 | 1.91 | 0.14 | 0.25 | 0.02 | 0.01 | 0 | 40.68 | 36.73 | 52.18 | 0.7447 | 0.6077 | 17.565 | 473.35
16.08.-31.08.2015. | 0.31 | 0.02 | 92.03 | 5.4 | 1.82 | 0.14 | 0.24 | 0.02 | 0.01 | 0.01 | 40.6 | 36.65 | 52.12 | 0.7435 | 0.6067 | 17.537 | 474.11
01.09.-15.09.2015. | 0.23 | 0.02 | 91.25 | 6.29 | 1.79 | 0.15 | 0.24 | 0.02 | 0.01 | 0 | 40.86 | 36.9 | 52.3 | 0.748 | 0.6104 | 17.642 | 471.28
16.09.-30.09.2015. | 0.23 | 0.03 | 91.64 | 5.78 | 1.89 | 0.15 | 0.25 | 0.02 | 0.01 | 0 | 40.78 | 36.82 | 52.25 | 0.7464 | 0.6091 | 17.605 | 472.27
01.10.-15.10.2015. | 0.29 | 0.03 | 92.17 | 5.3 | 1.78 | 0.15 | 0.25 | 0.02 | 0.01 | 0 | 40.56 | 36.61 | 52.11 | 0.7425 | 0.6059 | 17.514 | 474.73
16.10.-31.10.2015. | 0.37 | 0.01 | 91.78 | 5.51 | 1.9 | 0.14 | 0.25 | 0.02 | 0.02 | 0 | 40.67 | 36.71 | 52.15 | 0.7455 | 0.6083 | 17.583 | 472.87
01.11.-15.11.2015. | 0.36 | 0.01 | 91.21 | 5.92 | 2.01 | 0.16 | 0.3 | 0.02 | 0.01 | 0 | 40.9 | 36.93 | 52.27 | 0.7502 | 0.6122 | 17.694 | 469.9
16.11.-30.11.2015. | 0.35 | 0 | 91.42 | 5.71 | 2.05 | 0.16 | 0.28 | 0.02 | 0.01 | 0 | 40.85 | 36.88 | 52.26 | 0.7489 | 0.6111 | 17.663 | 470.72
01.12.-15.12.2015. | 0.37 | 0.03 | 91.73 | 5.56 | 1.91 | 0.15 | 0.23 | 0.01 | 0.01 | 0 | 40.65 | 36.7 | 52.12 | 0.7455 | 0.6083 | 17.583 | 472.87
16.12.-31.12.2015. | 0.39 | 0.01 | 91.61 | 5.67 | 1.93 | 0.13 | 0.23 | 0.02 | 0.01 | 0 | 40.68 | 36.73 | 52.14 | 0.7461 | 0.6088 | 17.598 | 472.46
Hg - Gornja ogrjevna vrijednost/ Superior calorific value
Hd - Donja ogrjevna vrijednost/ Inferior calorific value
Wi - Wobbe indeks/ Wobbe indeks
M - Molarna masa/ Molar mass
ρ - Gustoća/ Density
d - Relativna gustoća/ Relative density
R- Specifična plinska konstanta/ Molar gas constant