## UMS Molve
UMS Molve
Razdoblje/ Period | Sastav prirodnog plina / Gas composition | [9 empty] | Svojstva prirodnog plina / Gas properties
| N2 | CO2 | C1 | C2 | C3 | i-C4 | n-C4 | i-C5 | n-C5 | C6+ | Hg | Hd | Wi | ρ | d | M | R
| (mol%) | [9 empty] | MJ/m3 @15°C | MJ/m3 @15°C | MJ/m3 @15°C | kg/m3 @15°C | zrak=1 | kg/kmol | J/kgK
01.01.-15.01.2015. | 2 | 0 | 92 | 5.76 | 0.24 | 0 | 0 | 0 | 0 | 0 | 38.81 | 35 | 50.38 | 0.7273 | 0.5935 | 17.158 | 484.58
16.01.-31.01.2015. | 2.01 | 0 | 92.09 | 5.67 | 0.23 | 0 | 0 | 0 | 0 | 0 | 38.77 | 34.97 | 50.35 | 0.7266 | 0.593 | 17.143 | 485
01.02.-15.02.2015. | 1.97 | 0 | 92.34 | 5.49 | 0.2 | 0 | 0 | 0 | 0 | 0 | 38.72 | 34.91 | 50.34 | 0.725 | 0.5916 | 17.105 | 486.08
16.02.-28.02.2015. | 1.99 | 0 | 92.07 | 5.73 | 0.21 | 0 | 0 | 0 | 0 | 0 | 38.78 | 34.98 | 50.36 | 0.7267 | 0.593 | 17.144 | 484.97
01.03.-15.03.2015. | 1.94 | 0 | 92.2 | 5.64 | 0.22 | 0 | 0 | 0 | 0 | 0 | 38.78 | 34.98 | 50.38 | 0.726 | 0.5924 | 17.128 | 485.43
16.03.-31.03.2015. | 1.93 | 0 | 92.19 | 5.65 | 0.23 | 0 | 0 | 0 | 0 | 0 | 38.8 | 34.99 | 50.4 | 0.7261 | 0.5926 | 17.131 | 485.34
01.04.-15.04.2015. | 1.93 | 0 | 92.23 | 5.63 | 0.21 | 0 | 0 | 0 | 0 | 0 | 38.78 | 34.97 | 50.39 | 0.7258 | 0.5923 | 17.123 | 485.57
16.04.-30.04.2015. | 1.98 | 0 | 92.2 | 5.62 | 0.2 | 0 | 0 | 0 | 0 | 0 | 38.75 | 34.95 | 50.35 | 0.7258 | 0.5923 | 17.124 | 485.54
01.05.-15.05.2015. | 2.06 | 0 | 92.13 | 5.58 | 0.22 | 0 | 0.01 | 0 | 0 | 0 | 38.73 | 34.93 | 50.3 | 0.7264 | 0.5928 | 17.138 | 485.14
16.05.-31.05.2015. | 1.97 | 0 | 92.12 | 5.63 | 0.27 | 0.01 | 0 | 0 | 0 | 0 | 38.81 | 35 | 50.39 | 0.7268 | 0.5932 | 17.148 | 484.86
01.06.-15.06.2015. | 1.98 | 0 | 92.22 | 5.54 | 0.25 | 0.01 | 0 | 0 | 0 | 0 | 38.77 | 34.96 | 50.36 | 0.7261 | 0.5926 | 17.131 | 485.34
16.06.-30.06.2015. | 1.94 | 0 | 92.12 | 5.65 | 0.27 | 0.01 | 0.01 | 0 | 0 | 0 | 38.83 | 35.02 | 50.41 | 0.727 | 0.5933 | 17.152 | 484.75
01.07.-15.07.2015. | 2.02 | 0 | 92.13 | 5.57 | 0.26 | 0.01 | 0.01 | 0 | 0 | 0 | 38.77 | 34.97 | 50.34 | 0.7268 | 0.5931 | 17.147 | 484.89
16.07.-31.07.2015. | 2.1 | 0 | 92.03 | 5.59 | 0.26 | 0.01 | 0.01 | 0 | 0 | 0 | 38.75 | 34.94 | 50.3 | 0.7273 | 0.5935 | 17.16 | 484.52
01.08.-15.08.2015. | 2.09 | 0 | 92.15 | 5.5 | 0.25 | 0 | 0.01 | 0 | 0 | 0 | 38.71 | 34.91 | 50.28 | 0.7265 | 0.5928 | 17.139 | 485.12
16.08.-31.08.2015. | 2.08 | 0 | 92.05 | 5.57 | 0.28 | 0.01 | 0.01 | 0 | 0 | 0 | 38.76 | 34.96 | 50.31 | 0.7273 | 0.5936 | 17.16 | 484.52
01.09.-15.09.2015. | 2.14 | 0 | 91.97 | 5.58 | 0.29 | 0.01 | 0.01 | 0 | 0 | 0 | 38.75 | 34.94 | 50.28 | 0.7279 | 0.594 | 17.172 | 484.18
16.09.-30.09.2015. | 2.09 | 0 | 91.94 | 5.67 | 0.28 | 0.01 | 0.01 | 0 | 0 | 0 | 38.79 | 34.98 | 50.33 | 0.728 | 0.5941 | 17.175 | 484.1
01.10.-15.10.2015. | 2.1 | 0 | 91.94 | 5.67 | 0.28 | 0.01 | 0 | 0 | 0 | 0 | 38.77 | 34.97 | 50.3 | 0.7279 | 0.594 | 17.172 | 484.18
16.10.-31.10.2015. | 2.09 | 0 | 91.74 | 5.87 | 0.3 | 0 | 0 | 0 | 0 | 0 | 38.84 | 35.03 | 50.35 | 0.7291 | 0.595 | 17.201 | 483.37
01.11.-15.11.2015. | 2.14 | 0 | 91.87 | 5.72 | 0.27 | 0 | 0 | 0 | 0 | 0 | 38.76 | 34.96 | 50.28 | 0.7281 | 0.5942 | 17.177 | 484.04
16.11.-30.11.2015. | 2.13 | 0 | 91.71 | 5.85 | 0.3 | 0.01 | 0 | 0 | 0 | 0 | 38.83 | 35.02 | 50.33 | 0.7293 | 0.5952 | 17.207 | 483.2
01.12.-15.12.2015. | 2.1 | 0 | 92.16 | 5.46 | 0.27 | 0.01 | 0 | 0 | 0 | 0 | 38.71 | 34.91 | 50.27 | 0.7265 | 0.5929 | 17.14 | 485.09
16.12.-31.12.2015. | 2.11 | 0 | 91.6 | 5.99 | 0.29 | 0.01 | 0 | 0 | 0 | 0 | 38.87 | 35.06 | 50.36 | 0.7299 | 0.5957 | 17.221 | 482.81
Hg - Gornja ogrjevna vrijednost/ Superior calorific value
Hd - Donja ogrjevna vrijednost/ Inferior calorific value
Wi - Wobbe indeks/ Wobbe indeks
M - Molarna masa/ Molar mass
ρ - Gustoća/ Density
d - Relativna gustoća/ Relative density
R- Specifična plinska konstanta/ Molar gas constant