## Virje
Virje
Razdoblje/ Period | Sastav prirodnog plina / Gas composition | [9 empty] | Svojstva prirodnog plina / Gas properties
| N2 | CO2 | C1 | C2 | C3 | i-C4 | n-C4 | i-C5 | n-C5 | C6+ | Hg | Hd | Wi | ρ | d | M | R
| (mol%) | [9 empty] | MJ/m3 @15°C | MJ/m3 @15°C | MJ/m3 @15°C | kg/m3 @15°C | zrak=1 | kg/kmol | J/kgK
01.01.-15.01.2015. | 1.98 | 0.01 | 92.19 | 5.58 | 0.24 | 0 | 0 | 0 | 0 | 0 | 38.76 | 34.95 | 50.35 | 0.7262 | 0.5926 | 17.133 | 485.29
16.01.-31.01.2015. | 2.04 | 0 | 92.01 | 5.7 | 0.25 | 0 | 0 | 0 | 0 | 0 | 38.78 | 34.97 | 50.34 | 0.7272 | 0.5934 | 17.157 | 484.61
01.02.-15.02.2015. | 1.72 | 0.04 | 92.88 | 5.12 | 0.22 | 0.01 | 0.01 | 0 | 0 | 0 | 38.72 | 34.91 | 50.42 | 0.7226 | 0.5897 | 17.048 | 487.71
16.02.-28.02.2015. | 1.71 | 0.08 | 93.02 | 4.94 | 0.23 | 0.01 | 0.01 | 0 | 0 | 0 | 38.66 | 34.86 | 50.36 | 0.7221 | 0.5893 | 17.036 | 488.05
01.03.-15.03.2015. | 1.89 | 0.02 | 92.23 | 5.63 | 0.22 | 0 | 0.01 | 0 | 0 | 0 | 38.8 | 34.99 | 50.41 | 0.7261 | 0.5925 | 17.13 | 485.37
16.03.-31.03.2015. | 1.81 | 0.02 | 92.65 | 5.25 | 0.25 | 0.01 | 0.01 | 0 | 0 | 0 | 38.75 | 34.94 | 50.41 | 0.7239 | 0.5908 | 17.08 | 486.79
01.04.-15.04.2015. | 1.93 | 0.01 | 92.28 | 5.56 | 0.22 | 0 | 0 | 0 | 0 | 0 | 38.76 | 34.95 | 50.37 | 0.7256 | 0.5921 | 17.118 | 485.71
16.04.-30.04.2015. | 1.94 | 0 | 92.31 | 5.54 | 0.21 | 0 | 0 | 0 | 0 | 0 | 38.75 | 34.94 | 50.37 | 0.7253 | 0.5919 | 17.111 | 485.91
01.05.-15.05.2015. | 1.94 | 0 | 92.25 | 5.57 | 0.23 | 0.01 | 0 | 0 | 0 | 0 | 38.78 | 34.97 | 50.38 | 0.7259 | 0.5924 | 17.125 | 485.51
16.05.-31.05.2015. | 1.94 | 0 | 92.22 | 5.6 | 0.24 | 0 | 0 | 0 | 0 | 0 | 38.78 | 34.98 | 50.38 | 0.726 | 0.5924 | 17.128 | 485.43
01.06.-15.06.2015. | 1.89 | 0.01 | 92.3 | 5.49 | 0.29 | 0.01 | 0.01 | 0 | 0 | 0 | 38.81 | 35 | 50.42 | 0.7262 | 0.5926 | 17.132 | 485.31
16.06.-30.06.2015. | 1.87 | 0.01 | 92.29 | 5.51 | 0.3 | 0.01 | 0.01 | 0 | 0 | 0 | 38.83 | 35.02 | 50.44 | 0.7263 | 0.5927 | 17.135 | 485.23
01.07.-15.07.2015. | 1.88 | 0.02 | 92.35 | 5.39 | 0.32 | 0.02 | 0.02 | 0 | 0 | 0 | 38.82 | 35.01 | 50.42 | 0.7263 | 0.5927 | 17.136 | 485.2
16.07.-31.07.2015. | 2.06 | 0 | 91.99 | 5.64 | 0.3 | 0.01 | 0 | 0 | 0 | 0 | 38.79 | 34.99 | 50.33 | 0.7277 | 0.5939 | 17.169 | 484.27
01.08.-15.08.2015. | 1.91 | 0.06 | 92.38 | 5.24 | 0.35 | 0.02 | 0.03 | 0.01 | 0 | 0 | 38.79 | 34.98 | 50.37 | 0.7268 | 0.5931 | 17.148 | 484.86
16.08.-31.08.2015. | 2.08 | 0 | 91.99 | 5.64 | 0.28 | 0.01 | 0 | 0 | 0 | 0 | 38.77 | 34.97 | 50.31 | 0.7276 | 0.5938 | 17.166 | 484.35
01.09.-15.09.2015. | 2.13 | 0.01 | 91.89 | 5.67 | 0.28 | 0.01 | 0.01 | 0 | 0 | 0 | 38.77 | 34.96 | 50.29 | 0.7283 | 0.5944 | 17.183 | 483.87
16.09.-30.09.2015. | 2.09 | 0 | 92.04 | 5.57 | 0.28 | 0.01 | 0.01 | 0 | 0 | 0 | 38.76 | 34.95 | 50.31 | 0.7274 | 0.5936 | 17.161 | 484.49
01.10.-15.10.2015. | 1.73 | 0.1 | 92.79 | 4.91 | 0.39 | 0.03 | 0.03 | 0.01 | 0.01 | 0 | 38.79 | 34.98 | 50.42 | 0.7254 | 0.5919 | 17.113 | 485.85
16.10.-31.10.2015. | 1.88 | 0.04 | 92.61 | 5.02 | 0.38 | 0.03 | 0.03 | 0.01 | 0 | 0 | 38.77 | 34.96 | 50.38 | 0.7257 | 0.5922 | 17.121 | 485.63
01.11.-15.11.2015. | 1.79 | 0.04 | 93.08 | 4.73 | 0.32 | 0.02 | 0.02 | 0 | 0 | 0 | 38.66 | 34.85 | 50.36 | 0.7222 | 0.5893 | 17.039 | 487.96
16.11.-30.11.2015. | 1.86 | 0.05 | 92.48 | 5.25 | 0.32 | 0.02 | 0.02 | 0 | 0 | 0 | 38.77 | 34.97 | 50.38 | 0.7258 | 0.5923 | 17.123 | 485.57
01.12.-15.12.2015. | 1.67 | 0.09 | 93.19 | 4.61 | 0.37 | 0.03 | 0.03 | 0.01 | 0 | 0 | 38.7 | 34.9 | 50.4 | 0.7226 | 0.5897 | 17.049 | 487.68
16.12.-31.12.2015. | 1.72 | 0.1 | 92.85 | 4.81 | 0.41 | 0.04 | 0.04 | 0.01 | 0.01 | 0.01 | 38.8 | 34.99 | 50.42 | 0.7256 | 0.5921 | 17.118 | 485.71
Hg - Gornja ogrjevna vrijednost/ Superior calorific value
Hd - Donja ogrjevna vrijednost/ Inferior calorific value
Wi - Wobbe indeks/ Wobbe indeks
M - Molarna masa/ Molar mass
ρ - Gustoća/ Density
d - Relativna gustoća/ Relative density
R- Specifična plinska konstanta/ Molar gas constant