## Zagreb Zitnjak
Zagreb Zitnjak
Razdoblje/ Period | Sastav prirodnog plina / Gas composition | [9 empty] | Svojstva prirodnog plina / Gas properties
| N2 | CO2 | C1 | C2 | C3 | i-C4 | n-C4 | i-C5 | n-C5 | C6+ | Hg | Hd | Wi | ρ | d | M | R
| (mol%) | [9 empty] | MJ/m3 @15°C | MJ/m3 @15°C | MJ/m3 @15°C | kg/m3 @15°C | zrak=1 | kg/kmol | J/kgK
01.01.-15.01.2015. | 0.74 | 0.12 | 97.59 | 1.16 | 0.3 | 0.03 | 0.04 | 0.01 | 0 | 0.01 | 38.04 | 34.27 | 50.43 | 0.6973 | 0.5691 | 16.454 | 505.31
16.01.-31.01.2015. | 0.74 | 0.12 | 97.59 | 1.16 | 0.3 | 0.03 | 0.04 | 0.01 | 0 | 0.01 | 38.04 | 34.27 | 50.43 | 0.6973 | 0.5691 | 16.454 | 505.31
01.02.-15.02.2015. | 0.8 | 0.13 | 97.41 | 1.24 | 0.31 | 0.04 | 0.05 | 0.01 | 0 | 0.01 | 38.06 | 34.29 | 50.4 | 0.6987 | 0.5702 | 16.487 | 504.3
16.02.-28.02.2015. | 0.79 | 0.12 | 97.44 | 1.24 | 0.32 | 0.03 | 0.05 | 0.01 | 0 | 0 | 38.05 | 34.28 | 50.41 | 0.6982 | 0.5697 | 16.474 | 504.7
01.03.-15.03.2015. | 0.75 | 0.15 | 97.06 | 1.52 | 0.4 | 0.04 | 0.06 | 0.01 | 0 | 0.01 | 38.21 | 34.43 | 50.5 | 0.7016 | 0.5726 | 16.555 | 502.23
16.03.-31.03.2015. | 0.8 | 0.03 | 99.16 | 0.01 | 0 | 0 | 0 | 0 | 0 | 0 | 37.47 | 33.74 | 50.14 | 0.6843 | 0.5584 | 16.149 | 514.86
01.04.-15.04.2015. | 0.75 | 0.08 | 98.16 | 0.74 | 0.21 | 0.02 | 0.03 | 0.01 | 0 | 0 | 37.85 | 34.09 | 50.35 | 0.6927 | 0.5652 | 16.345 | 508.68
16.04.-30.04.2015. | 0.6 | 0.15 | 97.01 | 1.71 | 0.38 | 0.06 | 0.06 | 0.01 | 0.01 | 0.01 | 38.34 | 34.55 | 50.64 | 0.7024 | 0.5732 | 16.572 | 501.71
01.05.-15.05.2015. | 0.53 | 0.18 | 95.7 | 2.52 | 0.77 | 0.13 | 0.12 | 0.02 | 0.02 | 0.01 | 38.94 | 35.11 | 50.99 | 0.7147 | 0.5832 | 16.861 | 493.11
16.05.-31.05.2015. | 0.53 | 0.21 | 95.17 | 2.88 | 0.86 | 0.14 | 0.14 | 0.03 | 0.02 | 0.02 | 39.13 | 35.29 | 51.07 | 0.7193 | 0.587 | 16.97 | 489.95
01.06.-15.06.2015. | 0.56 | 0.21 | 95.66 | 2.58 | 0.72 | 0.11 | 0.11 | 0.02 | 0.01 | 0.02 | 38.88 | 35.05 | 50.92 | 0.7144 | 0.583 | 16.856 | 493.26
16.06.-30.06.2015. | 0.49 | 0.26 | 94.91 | 3.19 | 0.83 | 0.14 | 0.13 | 0.02 | 0.01 | 0.02 | 39.17 | 35.32 | 51.08 | 0.7205 | 0.588 | 16.999 | 489.11
01.07.-15.07.2015. | 0.52 | 0.24 | 94.31 | 3.4 | 1.09 | 0.18 | 0.18 | 0.04 | 0.02 | 0.02 | 39.48 | 35.61 | 51.25 | 0.7271 | 0.5934 | 17.154 | 484.69
16.07.-31.07.2015. | 0.58 | 0.38 | 94.05 | 3.5 | 1.07 | 0.16 | 0.17 | 0.04 | 0.02 | 0.03 | 39.41 | 35.55 | 51.09 | 0.7292 | 0.5951 | 17.203 | 483.31
01.08.-15.08.2015. | 0.71 | 0.49 | 94.31 | 3.22 | 0.91 | 0.13 | 0.15 | 0.03 | 0.02 | 0.03 | 39.1 | 35.26 | 50.78 | 0.7265 | 0.5929 | 17.139 | 485.12
16.08.-31.08.2015. | 0.68 | 0.53 | 93.98 | 3.51 | 0.93 | 0.14 | 0.15 | 0.03 | 0.02 | 0.03 | 39.2 | 35.35 | 50.82 | 0.729 | 0.5949 | 17.197 | 483.48
01.09.-15.09.2015. | 0.71 | 0.57 | 94 | 3.42 | 0.93 | 0.14 | 0.15 | 0.03 | 0.02 | 0.03 | 39.15 | 35.31 | 50.76 | 0.729 | 0.5949 | 17.199 | 483.42
16.09.-30.09.2015. | 0.69 | 0.52 | 94.54 | 3.13 | 0.79 | 0.12 | 0.13 | 0.03 | 0.02 | 0.03 | 38.98 | 35.15 | 50.7 | 0.7242 | 0.591 | 17.086 | 486.62
01.10.-15.10.2015. | 0.57 | 0.4 | 95.31 | 2.75 | 0.68 | 0.11 | 0.11 | 0.02 | 0.02 | 0.03 | 38.86 | 35.03 | 50.77 | 0.7179 | 0.5858 | 16.936 | 490.93
16.10.-31.10.2015. | 0.77 | 0.51 | 94.58 | 3.05 | 0.77 | 0.12 | 0.12 | 0.03 | 0.02 | 0.03 | 38.91 | 35.08 | 50.64 | 0.7236 | 0.5905 | 17.072 | 487.02
01.11.-15.11.2015. | 0.64 | 0.13 | 96.36 | 2.14 | 0.56 | 0.07 | 0.08 | 0.01 | 0.01 | 0 | 38.57 | 34.76 | 50.77 | 0.7073 | 0.5772 | 16.688 | 498.23
16.11.-30.11.2015. | 0.68 | 0.33 | 95.63 | 2.51 | 0.62 | 0.1 | 0.09 | 0.02 | 0.01 | 0.01 | 38.68 | 34.86 | 50.67 | 0.7141 | 0.5827 | 16.847 | 493.52
01.12.-15.12.2015. | 0.77 | 0.31 | 96.05 | 2.07 | 0.58 | 0.09 | 0.09 | 0.02 | 0.01 | 0.01 | 38.49 | 34.69 | 50.53 | 0.711 | 0.5802 | 16.775 | 495.64
16.12.-31.12.2015. | 0.76 | 0.38 | 95.09 | 2.68 | 0.78 | 0.12 | 0.12 | 0.03 | 0.02 | 0.02 | 38.85 | 35.02 | 50.69 | 0.7196 | 0.5873 | 16.978 | 489.72
Hg - Gornja ogrjevna vrijednost/ Superior calorific value
Hd - Donja ogrjevna vrijednost/ Inferior calorific value
Wi - Wobbe indeks/ Wobbe indeks
M - Molarna masa/ Molar mass
ρ - Gustoća/ Density
d - Relativna gustoća/ Relative density
R- Specifična plinska konstanta/ Molar gas constant