## Zagreb Jug
Zagreb Jug
Razdoblje/ Period | Sastav prirodnog plina / Gas composition | [9 empty] | Svojstva prirodnog plina / Gas properties
| N2 | CO2 | C1 | C2 | C3 | i-C4 | n-C4 | i-C5 | n-C5 | C6+ | Hg | Hd | Wi | ρ | d | M | R
| (mol%) | [9 empty] | MJ/m3 @15°C | MJ/m3 @15°C | MJ/m3 @15°C | kg/m3 @15°C | zrak=1 | kg/kmol | J/kgK
01.03.-15.03.2015. | 0.5 | 0.29 | 96.58 | 2.27 | 0.25 | 0.05 | 0.04 | 0.01 | 0 | 0.01 | 38.37 | 34.58 | 50.61 | 0.7045 | 0.5749 | 16.623 | 500.17
16.03.-31.03.2015. | 0.54 | 0.24 | 96.21 | 2.32 | 0.48 | 0.08 | 0.08 | 0.02 | 0.01 | 0.02 | 38.62 | 34.81 | 50.76 | 0.7092 | 0.5788 | 16.733 | 496.89
01.04.-15.04.2015. | 0.62 | 0.04 | 96.72 | 1.9 | 0.58 | 0.05 | 0.08 | 0.01 | 0 | 0 | 38.52 | 34.72 | 50.81 | 0.7043 | 0.5748 | 16.618 | 500.32
16.04.-30.04.2015. | 0.51 | 0.21 | 96.13 | 2.42 | 0.52 | 0.09 | 0.08 | 0.02 | 0.01 | 0.01 | 38.69 | 34.87 | 50.84 | 0.7096 | 0.5791 | 16.743 | 496.59
01.05.-15.05.2015. | 0.55 | 0.18 | 95.69 | 2.51 | 0.77 | 0.12 | 0.12 | 0.03 | 0.01 | 0.02 | 38.94 | 35.1 | 50.99 | 0.7148 | 0.5833 | 16.865 | 493
16.05.-31.05.2015. | 0.54 | 0.21 | 95.15 | 2.88 | 0.87 | 0.14 | 0.14 | 0.03 | 0.02 | 0.02 | 39.14 | 35.29 | 51.08 | 0.7195 | 0.5871 | 16.974 | 489.83
01.06.-15.06.2015. | 0.58 | 0.19 | 96.05 | 2.31 | 0.63 | 0.1 | 0.1 | 0.02 | 0.01 | 0.01 | 38.72 | 34.91 | 50.83 | 0.711 | 0.5802 | 16.774 | 495.67
16.06.-30.06.2015. | 0.52 | 0.21 | 95.95 | 2.5 | 0.58 | 0.1 | 0.09 | 0.02 | 0.01 | 0.02 | 38.77 | 34.95 | 50.88 | 0.7116 | 0.5807 | 16.788 | 495.26
01.07.-15.07.2015. | 0.57 | 0.23 | 94.36 | 3.33 | 1.09 | 0.17 | 0.17 | 0.04 | 0.02 | 0.02 | 39.43 | 35.57 | 51.21 | 0.7265 | 0.5929 | 17.139 | 485.12
16.07.-31.07.2015. | 0.69 | 0.49 | 93.68 | 3.62 | 1.1 | 0.16 | 0.17 | 0.04 | 0.02 | 0.03 | 39.38 | 35.53 | 50.95 | 0.7322 | 0.5975 | 17.273 | 481.35
01.08.-15.08.2015. | 0.7 | 0.53 | 93.88 | 3.49 | 1 | 0.15 | 0.16 | 0.04 | 0.02 | 0.03 | 39.25 | 35.4 | 50.84 | 0.7304 | 0.596 | 17.23 | 482.55
16.08.-31.08.2015. | 0.72 | 0.54 | 93.82 | 3.47 | 1.04 | 0.15 | 0.17 | 0.04 | 0.02 | 0.03 | 39.27 | 35.42 | 50.84 | 0.7311 | 0.5966 | 17.248 | 482.05
01.09.-15.09.2015. | 0.7 | 0.55 | 94.03 | 3.43 | 0.92 | 0.14 | 0.15 | 0.03 | 0.02 | 0.03 | 39.16 | 35.31 | 50.78 | 0.7287 | 0.5947 | 17.191 | 483.65
16.09.-30.09.2015. | 0.71 | 0.55 | 94.37 | 3.24 | 0.8 | 0.12 | 0.13 | 0.03 | 0.02 | 0.03 | 39 | 35.16 | 50.69 | 0.7255 | 0.592 | 17.115 | 485.8
01.10.-15.10.2015. | 0.56 | 0.41 | 95.22 | 2.83 | 0.7 | 0.11 | 0.11 | 0.02 | 0.02 | 0.02 | 38.88 | 35.05 | 50.78 | 0.7183 | 0.5862 | 16.947 | 490.61
16.10.-31.10.2015. | 0.68 | 0.17 | 95.87 | 2.34 | 0.67 | 0.11 | 0.11 | 0.02 | 0.02 | 0.01 | 38.75 | 34.93 | 50.82 | 0.7125 | 0.5814 | 16.81 | 494.61
01.11.-15.11.2015. | 0.61 | 0.2 | 96.56 | 2.05 | 0.42 | 0.07 | 0.06 | 0.01 | 0.01 | 0.01 | 38.45 | 34.65 | 50.67 | 0.7057 | 0.5759 | 16.65 | 499.36
16.11.-30.11.2015. | 0.68 | 0.33 | 95.59 | 2.51 | 0.64 | 0.1 | 0.1 | 0.02 | 0.02 | 0.01 | 38.71 | 34.89 | 50.69 | 0.7147 | 0.5832 | 16.862 | 493.09
01.12.-15.12.2015. | 0.71 | 0.35 | 95.51 | 2.47 | 0.68 | 0.11 | 0.11 | 0.02 | 0.02 | 0.02 | 38.73 | 34.92 | 50.67 | 0.716 | 0.5843 | 16.892 | 492.21
16.12.-31.12.2015. | 0.73 | 0.34 | 95.48 | 2.48 | 0.69 | 0.11 | 0.11 | 0.02 | 0.02 | 0.02 | 38.74 | 34.92 | 50.68 | 0.7161 | 0.5844 | 16.896 | 492.09
Hg - Gornja ogrjevna vrijednost/ Superior calorific value
Hd - Donja ogrjevna vrijednost/ Inferior calorific value
Wi - Wobbe indeks/ Wobbe indeks
M - Molarna masa/ Molar mass
ρ - Gustoća/ Density
d - Relativna gustoća/ Relative density
R- Specifična plinska konstanta/ Molar gas constant