## Bjelovar
Bjelovar
Razdoblje/ Period | Sastav prirodnog plina / Gas composition | [9 empty] | Svojstva prirodnog plina / Gas properties
| N2 | CO2 | C1 | C2 | C3 | i-C4 | n-C4 | i-C5 | n-C5 | C6+ | Hg | Hd | Wi | ρ | d | M | R
| (mol%) | [9 empty] | MJ/m3 @15°C | MJ/m3 @15°C | MJ/m3 @15°C | kg/m3 @15°C | zrak=1 | kg/kmol | J/kgK
01.01.-15.01.2018. | 3.613 | 0 | 91.636 | 4.55 | 0.193 | 0.004 | 0.002 | 0 | 0 | 0.002 | 37.828 | 34.104 | 49.089 | 0.7277 | 0.5938 | 17.171
16.01.-31.01.2018. | 3.508 | 0 | 91.927 | 4.378 | 0.181 | 0.004 | 0.002 | 0 | 0 | 0 | 37.81 | 34.086 | 49.125 | 0.726 | 0.5924 | 17.13
01.02.-15.02.2018. | 3.584 | 0.002 | 91.642 | 4.535 | 0.218 | 0.006 | 0.003 | 0 | 0 | 0.01 | 37.863 | 34.137 | 49.121 | 0.7281 | 0.5941 | 17.18
16.02.-28.02.2018. | 3.644 | 0.003 | 91.608 | 4.52 | 0.216 | 0.006 | 0.003 | 0 | 0 | 0 | 37.82 | 34.097 | 49.068 | 0.728 | 0.5941 | 17.178
01.03.-15.03.2018. | 3.642 | 0.001 | 91.735 | 4.399 | 0.214 | 0.006 | 0.003 | 0 | 0 | 0 | 37.786 | 34.065 | 49.051 | 0.7273 | 0.5934 | 17.16
16.03.-31.03.2018. | 3.463 | 0 | 91.982 | 4.321 | 0.22 | 0.007 | 0.004 | 0 | 0 | 0.003 | 37.841 | 34.115 | 49.162 | 0.7261 | 0.5925 | 17.132
01.04.-15.04.2018. | 3.641 | 0 | 91.78 | 4.328 | 0.239 | 0.008 | 0.004 | 0 | 0 | 0 | 37.783 | 34.063 | 49.05 | 0.7272 | 0.5934 | 17.158
16.04.-30.04.2018. | 3.515 | 0 | 91.7 | 4.486 | 0.285 | 0.009 | 0.005 | 0 | 0 | 0 | 37.903 | 34.173 | 49.176 | 0.728 | 0.5941 | 17.178
01.05.-15.05.2018. | 3.403 | 0 | 92.028 | 4.287 | 0.267 | 0.009 | 0.006 | 0 | 0 | 0 | 37.88 | 34.15 | 49.212 | 0.7261 | 0.5925 | 17.132
16.05.-31.05.2018. | 3.412 | 0 | 91.642 | 4.612 | 0.316 | 0.011 | 0.007 | 0 | 0 | 0 | 38 | 34.262 | 49.278 | 0.7287 | 0.5946 | 17.194
01.06.-15.06.2018. | 3.45 | 0 | 91.53 | 4.643 | 0.36 | 0.01 | 0.005 | 0 | 0 | 0.002 | 38.019 | 34.281 | 49.273 | 0.7296 | 0.5954 | 17.216
16.06.-30.06.2018. | 3.5 | 0.006 | 91.414 | 4.731 | 0.336 | 0.009 | 0.004 | 0 | 0 | 0 | 38.005 | 34.268 | 49.239 | 0.7301 | 0.5957 | 17.226
01.07.-15.07.2018. | 3.71 | 0 | 91.428 | 4.519 | 0.326 | 0.011 | 0.006 | 0 | 0 | 0 | 37.865 | 34.14 | 49.068 | 0.7298 | 0.5955 | 17.219
16.07.-31.07.2018. | 3.602 | 0 | 91.461 | 4.592 | 0.329 | 0.01 | 0.006 | 0 | 0 | 0 | 37.928 | 34.198 | 49.153 | 0.7297 | 0.5954 | 17.217
01.08.-15.08.2018. | 3.542 | 0 | 91.439 | 4.638 | 0.359 | 0.013 | 0.008 | 0 | 0 | 0.001 | 37.986 | 34.251 | 49.213 | 0.7301 | 0.5958 | 17.227
16.08.-31.08.2018. | 3.618 | 0 | 91.608 | 4.419 | 0.336 | 0.012 | 0.007 | 0 | 0 | 0 | 37.878 | 34.151 | 49.116 | 0.7289 | 0.5947 | 17.197
01.09.-15.09.2018. | 0.81 | 0.108 | 97.564 | 1.063 | 0.326 | 0.051 | 0.05 | 0.009 | 0.006 | 0.013 | 38.042 | 34.27 | 50.407 | 0.698 | 0.5696 | 16.471
16.09.-22.09.2018. | 2.922 | 0.002 | 88.626 | 5.181 | 1.672 | 0.441 | 0.546 | 0.223 | 0.172 | 0.215 | 40.684 | 36.761 | 51.024 | 0.7791 | 0.6358 | 18.376
22.09.-01.10.2018. | 3.461 | 0 | 91.431 | 4.856 | 0.239 | 0.005 | 0.002 | 0 | 0 | 0.006 | 38.006 | 34.269 | 49.261 | 0.7295 | 0.5952 | 17.212
01.10.-15.10.2018. | 3.538 | 0.001 | 91.459 | 4.771 | 0.184 | 0.005 | 0.004 | 0.004 | 0.003 | 0.031 | 37.966 | 34.232 | 49.202 | 0.7297 | 0.5954 | 17.217
16.10.-31.10.2018. | 3.42 | 0 | 91.724 | 4.679 | 0.173 | 0.003 | 0.001 | 0 | 0 | 0 | 37.923 | 34.191 | 49.23 | 0.7272 | 0.5934 | 17.158
01.11.-15.11.2018. | 3.659 | 0.003 | 91.394 | 4.771 | 0.168 | 0.003 | 0.002 | 0 | 0 | 0 | 37.854 | 34.13 | 49.082 | 0.7289 | 0.5948 | 17.2
16.11.-30.11.2018. | 3.534 | 0 | 91.565 | 4.733 | 0.159 | 0.002 | 0.001 | 0 | 0 | 0.006 | 37.895 | 34.166 | 49.163 | 0.7281 | 0.5941 | 17.18
01.12.-15.12.2018. | 3.632 | 0 | 91.477 | 4.733 | 0.154 | 0.002 | 0.001 | 0 | 0 | 0.001 | 37.848 | 34.124 | 49.093 | 0.7284 | 0.5944 | 17.187
16.12.-31.12.2018. | 3.766 | 0 | 91.378 | 4.704 | 0.146 | 0.002 | 0.001 | 0 | 0 | 0.003 | 37.786 | 34.067 | 48.998 | 0.7288 | 0.5947 | 17.197
Hg - Gornja ogrjevna vrijednost/ Superior calorific value
Hd - Donja ogrjevna vrijednost/ Inferior calorific value
Wi - Wobbe indeks/ Wobbe indeks
M - Molarna masa/ Molar mass
ρ - Gustoća/ Density
d - Relativna gustoća/ Relative density
R- Specifična plinska konstanta/ Molar gas constant