## Dobrovac
Dobrovac
Razdoblje/ Period | Sastav prirodnog plina / Gas composition | [9 empty] | Svojstva prirodnog plina / Gas properties
| N2 | CO2 | C1 | C2 | C3 | i-C4 | n-C4 | i-C5 | n-C5 | C6+ | Hg | Hd | Wi | ρ | d | M | R
| (mol%) | [9 empty] | MJ/m3 @15°C | MJ/m3 @15°C | MJ/m3 @15°C | kg/m3 @15°C | zrak=1 | kg/kmol | J/kgK
01.01.-15.01.2018. | 3.659 | 0 | 91.567 | 4.558 | 0.201 | 0.004 | 0.003 | 0 | 0 | 0.008 | 37.827 | 34.104 | 49.068 | 0.7283 | 0.5943 | 17.185
16.01.-31.01.2018. | 0.881 | 0.235 | 96.208 | 1.988 | 0.503 | 0.069 | 0.077 | 0.015 | 0.011 | 0.013 | 38.381 | 34.589 | 50.476 | 0.7086 | 0.5782 | 16.719
01.02.-15.02.2018. | 3.672 | 0.001 | 91.711 | 4.459 | 0.153 | 0.002 | 0.001 | 0 | 0 | 0.001 | 37.755 | 34.037 | 49.02 | 0.727 | 0.5932 | 17.153
16.02.-28.02.2018. | 3.597 | 0.005 | 91.614 | 4.531 | 0.228 | 0.008 | 0.007 | 0.002 | 0.003 | 0.005 | 37.864 | 34.138 | 49.114 | 0.7284 | 0.5944 | 17.186
01.03.-15.03.2018. | 1.717 | 0.209 | 94.917 | 2.626 | 0.384 | 0.046 | 0.054 | 0.012 | 0.011 | 0.024 | 38.162 | 34.395 | 49.985 | 0.7143 | 0.5829 | 16.854
16.03.-31.03.2018. | 0.996 | 0.324 | 96.338 | 1.72 | 0.43 | 0.062 | 0.077 | 0.016 | 0.014 | 0.023 | 38.199 | 34.422 | 50.256 | 0.708 | 0.5777 | 16.706
01.04.-15.04.2018. | 3.548 | 0.001 | 91.851 | 4.337 | 0.24 | 0.008 | 0.005 | 0 | 0 | 0.01 | 37.836 | 34.111 | 49.121 | 0.7271 | 0.5933 | 17.156
16.04.-30.04.2018. | 3.306 | 0 | 91.661 | 4.714 | 0.303 | 0.01 | 0.006 | 0 | 0 | 0 | 38.059 | 34.316 | 49.36 | 0.7286 | 0.5945 | 17.191
01.05.-15.05.2018. | 3.409 | 0 | 91.801 | 4.513 | 0.261 | 0.009 | 0.005 | 0 | 0 | 0.002 | 37.941 | 34.207 | 49.245 | 0.7275 | 0.5936 | 17.164
16.05.-31.05.2018. | 3.643 | 0 | 91.323 | 4.641 | 0.371 | 0.014 | 0.008 | 0 | 0 | 0 | 37.954 | 34.223 | 49.15 | 0.7308 | 0.5963 | 17.243
01.06.-15.06.2018. | 3.525 | 0 | 91.449 | 4.642 | 0.361 | 0.011 | 0.006 | 0 | 0 | 0.006 | 37.998 | 34.262 | 49.228 | 0.7302 | 0.5958 | 17.228
16.06.-30.06.2018. | 3.525 | 0 | 91.534 | 4.624 | 0.304 | 0.008 | 0.004 | 0 | 0 | 0.001 | 37.949 | 34.216 | 49.199 | 0.7291 | 0.595 | 17.204
01.07.-15.07.2018. | 3.532 | 0 | 91.447 | 4.682 | 0.323 | 0.01 | 0.006 | 0 | 0 | 0 | 37.976 | 34.242 | 49.212 | 0.7298 | 0.5955 | 17.219
16.07.-31.07.2018. | 3.536 | 0 | 91.448 | 4.668 | 0.332 | 0.01 | 0.006 | 0 | 0 | 0 | 37.976 | 34.241 | 49.21 | 0.7298 | 0.5955 | 17.22
01.08.-15.08.2018. | 3.577 | 0.001 | 91.578 | 4.479 | 0.346 | 0.012 | 0.007 | 0 | 0 | 0 | 37.916 | 34.186 | 49.156 | 0.7291 | 0.595 | 17.204
16.08.-31.08.2018. | 3.65 | 0 | 91.773 | 4.258 | 0.3 | 0.011 | 0.007 | 0 | 0 | 0.001 | 37.8 | 34.079 | 49.056 | 0.7277 | 0.5937 | 17.169
01.09.-15.09.2018. | 3.664 | 0 | 88.833 | 4.709 | 1.485 | 0.391 | 0.482 | 0.186 | 0.135 | 0.115 | 39.841 | 35.983 | 50.231 | 0.771 | 0.6291 | 18.186
16.09.-30.09.2018. | 3.808 | 0.112 | 89.977 | 4.037 | 1.146 | 0.296 | 0.297 | 0.134 | 0.105 | 0.088 | 38.993 | 35.195 | 49.607 | 0.7572 | 0.6179 | 17.863
01.10.-15.10.2018. | 3.454 | 0 | 91.556 | 4.79 | 0.178 | 0.004 | 0.003 | 0.002 | 0.002 | 0.011 | 37.967 | 34.232 | 49.241 | 0.7286 | 0.5945 | 17.191
16.10.-31.10.2018. | 3.577 | 0 | 91.676 | 4.583 | 0.158 | 0.003 | 0.003 | 0 | 0 | 0 | 37.829 | 34.105 | 49.106 | 0.7273 | 0.5934 | 17.16
01.11.-15.11.2018. | 3.7 | 0 | 91.717 | 4.427 | 0.151 | 0.003 | 0.002 | 0 | 0 | 0 | 37.733 | 34.017 | 48.995 | 0.7269 | 0.5931 | 17.151
16.11.-30.11.2018. | 3.677 | 0 | 91.373 | 4.78 | 0.165 | 0.003 | 0.001 | 0 | 0 | 0.001 | 37.85 | 34.126 | 49.074 | 0.729 | 0.5949 | 17.202
01.12.-15.12.2018. | 3.638 | 0.001 | 91.56 | 4.636 | 0.152 | 0.004 | 0.004 | 0.001 | 0.001 | 0.003 | 37.826 | 34.103 | 49.077 | 0.728 | 0.5941 | 17.178
16.12.-31.12.2018. | 1.567 | 0.18 | 94.526 | 2.958 | 0.568 | 0.078 | 0.082 | 0.015 | 0.011 | 0.015 | 38.471 | 34.681 | 50.251 | 0.7183 | 0.5861 | 16.947
Hg - Gornja ogrjevna vrijednost/ Superior calorific value
Hd - Donja ogrjevna vrijednost/ Inferior calorific value
Wi - Wobbe indeks/ Wobbe indeks
M - Molarna masa/ Molar mass
ρ - Gustoća/ Density
d - Relativna gustoća/ Relative density
R- Specifična plinska konstanta/ Molar gas constant