## Donja Dubrava
Donja Dubrava
Razdoblje/ Period | Sastav prirodnog plina / Gas composition | [9 empty] | Svojstva prirodnog plina / Gas properties
| N2 | CO2 | C1 | C2 | C3 | i-C4 | n-C4 | i-C5 | n-C5 | C6+ | Hg | Hd | Wi | ρ | d | M | R
| (mol%) | [9 empty] | MJ/m3 @15°C | MJ/m3 @15°C | MJ/m3 @15°C | kg/m3 @15°C | zrak=1 | kg/kmol | J/kgK
01.01.-15.01.2018. | 0.937 | 0.724 | 94.383 | 2.799 | 0.815 | 0.122 | 0.135 | 0.028 | 0.022 | 0.035 | 38.737 | 34.928 | 50.313 | 0.7265 | 0.5928 | 17.139
16.01.-31.01.2018. | 3.63 | 0 | 91.597 | 4.575 | 0.19 | 0.004 | 0.002 | 0 | 0 | 0.002 | 37.828 | 34.105 | 49.082 | 0.728 | 0.594 | 17.176
01.02.-15.02.2018. | 0.859 | 0.478 | 95.049 | 2.737 | 0.616 | 0.096 | 0.099 | 0.022 | 0.017 | 0.027 | 38.652 | 34.845 | 50.47 | 0.7188 | 0.5865 | 16.959
16.02.-28.02.2018. | 2.348 | 0.209 | 93.23 | 3.727 | 0.374 | 0.043 | 0.042 | 0.009 | 0.007 | 0.011 | 38.194 | 34.433 | 49.721 | 0.7232 | 0.5901 | 17.062
01.03.-15.03.2018. | 0.893 | 0.535 | 95.272 | 2.39 | 0.62 | 0.101 | 0.107 | 0.026 | 0.02 | 0.036 | 38.552 | 34.752 | 50.357 | 0.7183 | 0.5861 | 16.947
16.03.-31.03.2018. | 3.441 | 0 | 91.949 | 4.375 | 0.217 | 0.007 | 0.005 | 0.001 | 0.001 | 0.004 | 37.867 | 34.138 | 49.187 | 0.7263 | 0.5927 | 17.138
01.04.-15.04.2018. | 3.539 | 0.016 | 91.977 | 4.211 | 0.236 | 0.011 | 0.008 | 0.002 | 0 | 0 | 37.788 | 34.066 | 49.087 | 0.7263 | 0.5926 | 17.136
16.04.-30.04.2018. | 3.562 | 0 | 91.469 | 4.629 | 0.324 | 0.01 | 0.006 | 0 | 0 | 0 | 37.95 | 34.218 | 49.183 | 0.7296 | 0.5954 | 17.216
01.05.-15.05.2018. | 3.223 | 0.001 | 92.109 | 4.372 | 0.277 | 0.01 | 0.006 | 0 | 0 | 0.002 | 37.98 | 34.242 | 49.349 | 0.7259 | 0.5923 | 17.127
16.05.-31.05.2018. | 3.361 | 0.007 | 91.867 | 4.454 | 0.293 | 0.011 | 0.007 | 0 | 0 | 0 | 37.958 | 34.223 | 49.272 | 0.7273 | 0.5935 | 17.161
01.06.-15.06.2018. | 3.416 | 0 | 91.533 | 4.676 | 0.356 | 0.012 | 0.007 | 0 | 0 | 0 | 38.04 | 34.3 | 49.3 | 0.7296 | 0.5954 | 17.215
16.06.-30.06.2018. | 3.459 | 0.001 | 91.536 | 4.614 | 0.373 | 0.011 | 0.006 | 0 | 0 | 0 | 38.012 | 34.275 | 49.264 | 0.7296 | 0.5954 | 17.216
01.07.-15.07.2018. | 3.546 | 0 | 91.472 | 4.633 | 0.335 | 0.009 | 0.005 | 0 | 0 | 0 | 37.962 | 34.228 | 49.197 | 0.7297 | 0.5954 | 17.217
16.07.-31.07.2018. | 3.547 | 0.002 | 91.563 | 4.529 | 0.341 | 0.011 | 0.007 | 0 | 0 | 0 | 37.938 | 34.207 | 49.182 | 0.7292 | 0.5951 | 17.206
01.08.-15.08.2018. | 3.062 | 0.046 | 92.282 | 4.084 | 0.446 | 0.036 | 0.032 | 0.005 | 0.003 | 0.004 | 38.094 | 34.347 | 49.456 | 0.7271 | 0.5933 | 17.156
16.08.-31.08.2018. | 3.711 | 0.001 | 91.481 | 4.43 | 0.356 | 0.013 | 0.008 | 0 | 0 | 0 | 37.858 | 34.134 | 49.063 | 0.7297 | 0.5954 | 17.217
01.09.-15.09.2018. | 2.843 | 0.053 | 92.775 | 3.793 | 0.446 | 0.04 | 0.036 | 0.006 | 0.004 | 0.004 | 38.1 | 34.349 | 49.551 | 0.7245 | 0.5912 | 17.095
16.09.-30.09.2018. | 0.722 | 0.203 | 95.734 | 2.391 | 0.687 | 0.11 | 0.106 | 0.02 | 0.014 | 0.013 | 38.741 | 34.922 | 50.775 | 0.7134 | 0.5822 | 16.833
01.10.-15.10.2018. | 3.445 | 0 | 91.577 | 4.777 | 0.195 | 0.004 | 0.002 | 0 | 0 | 0 | 37.955 | 34.221 | 49.238 | 0.7282 | 0.5942 | 17.182
16.10.-31.10.2018. | 3.546 | 0 | 91.605 | 4.655 | 0.189 | 0.003 | 0.002 | 0 | 0 | 0 | 37.878 | 34.15 | 49.148 | 0.7279 | 0.594 | 17.175
01.11.-15.11.2018. | 3.617 | 0 | 91.487 | 4.726 | 0.165 | 0.003 | 0.002 | 0 | 0 | 0 | 37.857 | 34.132 | 49.105 | 0.7284 | 0.5944 | 17.187
16.11.-30.11.2018. | 3.627 | 0 | 91.554 | 4.635 | 0.178 | 0.003 | 0.002 | 0 | 0 | 0.001 | 37.836 | 34.112 | 49.088 | 0.7281 | 0.5941 | 17.179
01.12.-15.12.2018. | 0.833 | 0.285 | 95.537 | 2.435 | 0.664 | 0.1 | 0.101 | 0.018 | 0.013 | 0.014 | 38.653 | 34.843 | 50.616 | 0.7147 | 0.5831 | 16.861
16.12.-31.12.2018. | 0.806 | 0.396 | 95.308 | 2.496 | 0.713 | 0.105 | 0.113 | 0.021 | 0.016 | 0.026 | 38.704 | 34.891 | 50.58 | 0.7176 | 0.5855 | 16.93
Hg - Gornja ogrjevna vrijednost/ Superior calorific value
Hd - Donja ogrjevna vrijednost/ Inferior calorific value
Wi - Wobbe indeks/ Wobbe indeks
M - Molarna masa/ Molar mass
ρ - Gustoća/ Density
d - Relativna gustoća/ Relative density
R- Specifična plinska konstanta/ Molar gas constant