## Donji Miholjac (75 bar)
Donji Miholjac (75 bar)
Razdoblje/ Period | Sastav prirodnog plina / Gas composition | [9 empty] | Svojstva prirodnog plina / Gas properties
| N2 | CO2 | C1 | C2 | C3 | i-C4 | n-C4 | i-C5 | n-C5 | C6+ | Hg | Hd | Wi | ρ | d | M | R
| (mol%) | [9 empty] | MJ/m3 @15°C | MJ/m3 @15°C | MJ/m3 @15°C | kg/m3 @15°C | zrak=1 | kg/kmol | J/kgK
01.01.-15.01.2018. | 1.156 | 1.06 | 93.649 | 2.867 | 0.848 | 0.149 | 0.157 | 0.037 | 0.03 | 0.047 | 38.642 | 34.846 | 49.932 | 0.734 | 0.5989 | 17.316
16.01.-31.01.2018. | 0.931 | 0.783 | 94.461 | 2.664 | 0.797 | 0.135 | 0.138 | 0.031 | 0.024 | 0.036 | 38.688 | 34.883 | 50.247 | 0.7266 | 0.5929 | 17.141
01.02.-15.02.2018. | 1.113 | 1.449 | 92.454 | 3.491 | 0.933 | 0.169 | 0.188 | 0.057 | 0.046 | 0.1 | 38.896 | 35.088 | 49.837 | 0.7465 | 0.6091 | 17.61
16.02.-28.02.2018. | 1.202 | 1.552 | 92.032 | 3.657 | 0.974 | 0.181 | 0.204 | 0.063 | 0.051 | 0.084 | 38.908 | 35.101 | 49.738 | 0.7499 | 0.6119 | 17.691
01.03.-15.03.2018. | 1.206 | 1.533 | 92.028 | 3.679 | 0.979 | 0.18 | 0.203 | 0.062 | 0.049 | 0.081 | 38.915 | 35.107 | 49.753 | 0.7498 | 0.6118 | 17.687
16.03.-31.03.2018. | 0.723 | 0.155 | 96.332 | 1.94 | 0.611 | 0.097 | 0.098 | 0.016 | 0.012 | 0.016 | 38.567 | 34.759 | 50.71 | 0.7089 | 0.5784 | 16.725
01.04.-15.04.2018. | 0.696 | 0.143 | 96.398 | 1.945 | 0.599 | 0.093 | 0.089 | 0.015 | 0.011 | 0.011 | 38.556 | 34.748 | 50.725 | 0.708 | 0.5777 | 16.706
16.04.-30.04.2018. | 0.681 | 0.16 | 96.223 | 2.058 | 0.639 | 0.101 | 0.098 | 0.017 | 0.012 | 0.011 | 38.627 | 34.815 | 50.76 | 0.7097 | 0.5791 | 16.744
01.05.-15.05.2018. | 0.677 | 0.16 | 96.201 | 2.09 | 0.641 | 0.099 | 0.096 | 0.016 | 0.011 | 0.009 | 38.632 | 34.82 | 50.765 | 0.7097 | 0.5791 | 16.745
16.05.-31.05.2018. | 0.671 | 0.17 | 96.026 | 2.187 | 0.686 | 0.109 | 0.107 | 0.019 | 0.013 | 0.012 | 38.711 | 34.893 | 50.805 | 0.7115 | 0.5806 | 16.787
01.06.-15.06.2018. | 0.643 | 0.213 | 95.383 | 2.621 | 0.828 | 0.132 | 0.128 | 0.022 | 0.016 | 0.014 | 38.956 | 35.122 | 50.926 | 0.7171 | 0.5852 | 16.919
16.06.-30.06.2018. | 0.661 | 0.182 | 95.566 | 2.474 | 0.806 | 0.129 | 0.127 | 0.022 | 0.016 | 0.017 | 38.909 | 35.078 | 50.912 | 0.7158 | 0.584 | 16.887
01.07.-15.07.2018. | 0.721 | 0.205 | 95.485 | 2.476 | 0.801 | 0.127 | 0.129 | 0.022 | 0.017 | 0.017 | 38.874 | 35.047 | 50.848 | 0.7163 | 0.5845 | 16.899
16.07.-31.07.2018. | 0.816 | 0.233 | 95.16 | 2.647 | 0.83 | 0.127 | 0.132 | 0.023 | 0.016 | 0.016 | 38.896 | 35.068 | 50.797 | 0.7185 | 0.5863 | 16.952
01.08.-15.08.2018. | 0.7 | 0.178 | 96.24 | 2.015 | 0.622 | 0.096 | 0.096 | 0.016 | 0.012 | 0.025 | 38.605 | 34.795 | 50.726 | 0.7098 | 0.5792 | 16.747
16.08.-31.08.2018. | 0.694 | 0.171 | 95.903 | 2.261 | 0.703 | 0.112 | 0.109 | 0.02 | 0.014 | 0.013 | 38.738 | 34.919 | 50.808 | 0.7124 | 0.5813 | 16.808
01.09.-15.09.2018. | 0.697 | 0.205 | 95.494 | 2.532 | 0.781 | 0.122 | 0.119 | 0.02 | 0.015 | 0.015 | 38.868 | 35.041 | 50.856 | 0.7158 | 0.5841 | 16.889
16.09.-30.09.2018. | 0.692 | 0.185 | 95.88 | 2.292 | 0.696 | 0.108 | 0.104 | 0.018 | 0.013 | 0.012 | 38.727 | 34.909 | 50.794 | 0.7124 | 0.5813 | 16.808
01.10.-15.10.2018. | 0.726 | 0.176 | 95.957 | 2.219 | 0.675 | 0.104 | 0.101 | 0.018 | 0.012 | 0.012 | 38.678 | 34.864 | 50.757 | 0.7116 | 0.5807 | 16.791
16.10.-31.10.2018. | 0.71 | 0.169 | 96.051 | 2.159 | 0.658 | 0.103 | 0.101 | 0.018 | 0.013 | 0.018 | 38.668 | 34.854 | 50.763 | 0.7111 | 0.5802 | 16.778
01.11.-15.11.2018. | 0.702 | 0.202 | 95.966 | 2.219 | 0.658 | 0.106 | 0.102 | 0.019 | 0.013 | 0.013 | 38.674 | 34.86 | 50.748 | 0.7117 | 0.5808 | 16.793
16.11.-30.11.2018. | 0.891 | 0.989 | 94.092 | 2.758 | 0.844 | 0.154 | 0.153 | 0.038 | 0.029 | 0.052 | 38.744 | 34.937 | 50.155 | 0.7313 | 0.5967 | 17.253
01.12.-15.12.2018. | 1.095 | 1.403 | 92.885 | 3.137 | 0.93 | 0.178 | 0.182 | 0.052 | 0.04 | 0.098 | 38.805 | 35.002 | 49.822 | 0.7435 | 0.6066 | 17.539
16.12.-31.12.2018. | 0.627 | 0.174 | 96.098 | 2.18 | 0.666 | 0.104 | 0.101 | 0.017 | 0.012 | 0.021 | 38.712 | 34.894 | 50.823 | 0.711 | 0.5802 | 16.776
Hg - Gornja ogrjevna vrijednost/ Superior calorific value
Hd - Donja ogrjevna vrijednost/ Inferior calorific value
Wi - Wobbe indeks/ Wobbe indeks
M - Molarna masa/ Molar mass
ρ - Gustoća/ Density
d - Relativna gustoća/ Relative density
R- Specifična plinska konstanta/ Molar gas constant