## Ivanja Reka
Ivanja Reka
Razdoblje/ Period | Sastav prirodnog plina / Gas composition | [9 empty] | Svojstva prirodnog plina / Gas properties
| N2 | CO2 | C1 | C2 | C3 | i-C4 | n-C4 | i-C5 | n-C5 | C6+ | Hg | Hd | Wi | ρ | d | M | R
| (mol%) | [9 empty] | MJ/m3 @15°C | MJ/m3 @15°C | MJ/m3 @15°C | kg/m3 @15°C | zrak=1 | kg/kmol | J/kgK
01.01.-15.01.2018. | 0.952 | 0.768 | 94.537 | 2.636 | 0.762 | 0.126 | 0.131 | 0.03 | 0.023 | 0.035 | 38.64 | 34.838 | 50.219 | 0.7255 | 0.592 | 17.117
16.01.-31.01.2018. | 0.798 | 0.319 | 95.583 | 2.368 | 0.676 | 0.097 | 0.105 | 0.02 | 0.015 | 0.019 | 38.652 | 34.842 | 50.609 | 0.7149 | 0.5833 | 16.866
01.02.-15.02.2018. | 0.973 | 0.894 | 93.98 | 2.967 | 0.804 | 0.128 | 0.144 | 0.037 | 0.029 | 0.044 | 38.745 | 34.938 | 50.185 | 0.7305 | 0.5961 | 17.233
16.02.-28.02.2018. | 1.076 | 1.191 | 93.007 | 3.327 | 0.896 | 0.152 | 0.177 | 0.051 | 0.042 | 0.081 | 38.878 | 35.067 | 50.014 | 0.7405 | 0.6042 | 17.469
01.03.-15.03.2018. | 0.985 | 0.84 | 93.978 | 2.977 | 0.815 | 0.122 | 0.148 | 0.038 | 0.031 | 0.066 | 38.801 | 34.99 | 50.248 | 0.7308 | 0.5963 | 17.24
16.03.-31.03.2018. | 0.847 | 0.226 | 95.994 | 2.076 | 0.614 | 0.085 | 0.099 | 0.017 | 0.014 | 0.028 | 38.544 | 34.741 | 50.59 | 0.7114 | 0.5805 | 16.785
01.04.-15.04.2018. | 1.242 | 1.49 | 92.317 | 3.511 | 0.909 | 0.168 | 0.187 | 0.054 | 0.042 | 0.08 | 38.788 | 34.989 | 49.691 | 0.7467 | 0.6093 | 17.615
16.04.-30.04.2018. | 0.788 | 0.06 | 97.381 | 1.247 | 0.418 | 0.033 | 0.058 | 0.005 | 0.004 | 0.006 | 38.146 | 34.366 | 50.51 | 0.699 | 0.5703 | 16.493
01.05.-15.05.2018. | 0.821 | 0.087 | 98.242 | 0.638 | 0.151 | 0.025 | 0.023 | 0.004 | 0.003 | 0.006 | 37.761 | 34.008 | 50.257 | 0.6918 | 0.5645 | 16.326
16.05.-31.05.2018. | 0.777 | 0.091 | 97.991 | 0.823 | 0.228 | 0.037 | 0.035 | 0.006 | 0.004 | 0.008 | 37.899 | 34.136 | 50.353 | 0.6943 | 0.5665 | 16.382
01.06.-15.06.2018. | 0.723 | 0.137 | 96.882 | 1.57 | 0.495 | 0.08 | 0.078 | 0.014 | 0.01 | 0.011 | 38.359 | 34.565 | 50.606 | 0.7041 | 0.5745 | 16.614
16.06.-30.06.2018. | 0.764 | 0.12 | 97.013 | 1.448 | 0.472 | 0.076 | 0.075 | 0.013 | 0.009 | 0.01 | 38.293 | 34.504 | 50.562 | 0.7029 | 0.5736 | 16.586
01.07.-15.07.2018. | 0.706 | 0.203 | 95.518 | 2.485 | 0.787 | 0.124 | 0.122 | 0.022 | 0.016 | 0.017 | 38.866 | 35.039 | 50.852 | 0.7159 | 0.5841 | 16.89
16.07.-31.07.2018. | 0.886 | 0.14 | 96.913 | 1.458 | 0.438 | 0.067 | 0.068 | 0.012 | 0.009 | 0.009 | 38.206 | 34.424 | 50.441 | 0.7031 | 0.5737 | 16.59
01.08.-15.08.2018. | 0.853 | 0.078 | 98.146 | 0.645 | 0.2 | 0.032 | 0.031 | 0.006 | 0.004 | 0.005 | 37.795 | 34.04 | 50.268 | 0.6928 | 0.5653 | 16.348
16.08.-31.08.2018. | 0.737 | 0.108 | 97.546 | 1.169 | 0.319 | 0.052 | 0.049 | 0.009 | 0.006 | 0.005 | 38.084 | 34.308 | 50.465 | 0.6979 | 0.5695 | 16.469
01.09.-15.09.2018. | 0.728 | 0.166 | 96.45 | 1.891 | 0.555 | 0.089 | 0.086 | 0.015 | 0.011 | 0.009 | 38.485 | 34.683 | 50.654 | 0.7074 | 0.5772 | 16.691
16.09.-30.09.2018. | 0.766 | 0.138 | 97.076 | 1.463 | 0.405 | 0.064 | 0.061 | 0.011 | 0.007 | 0.009 | 38.223 | 34.439 | 50.509 | 0.7018 | 0.5727 | 16.56
01.10.-15.10.2018. | 0.599 | 0.322 | 95.271 | 2.699 | 0.822 | 0.116 | 0.123 | 0.02 | 0.014 | 0.014 | 38.927 | 35.096 | 50.853 | 0.7181 | 0.586 | 16.942
16.10.-31.10.2018. | 0.708 | 0.288 | 95.869 | 2.209 | 0.672 | 0.106 | 0.102 | 0.019 | 0.013 | 0.014 | 38.646 | 34.835 | 50.668 | 0.713 | 0.5818 | 16.821
01.11.-15.11.2018. | 0.726 | 0.204 | 95.807 | 2.345 | 0.671 | 0.103 | 0.102 | 0.018 | 0.013 | 0.011 | 38.7 | 34.884 | 50.75 | 0.7126 | 0.5815 | 16.814
16.11.-30.11.2018. | 0.737 | 0.363 | 95.075 | 2.706 | 0.811 | 0.117 | 0.126 | 0.022 | 0.016 | 0.027 | 38.884 | 35.058 | 50.737 | 0.7198 | 0.5873 | 16.982
01.12.-15.12.2018. | 0.961 | 0.86 | 93.755 | 3.096 | 0.915 | 0.145 | 0.156 | 0.036 | 0.027 | 0.049 | 38.889 | 35.072 | 50.296 | 0.7327 | 0.5979 | 17.285
16.12.-31.12.2018. | 0.771 | 0.192 | 95.478 | 2.539 | 0.757 | 0.106 | 0.112 | 0.018 | 0.013 | 0.014 | 38.808 | 34.985 | 50.797 | 0.7153 | 0.5836 | 16.876
Hg - Gornja ogrjevna vrijednost/ Superior calorific value
Hd - Donja ogrjevna vrijednost/ Inferior calorific value
Wi - Wobbe indeks/ Wobbe indeks
M - Molarna masa/ Molar mass
ρ - Gustoća/ Density
d - Relativna gustoća/ Relative density
R- Specifična plinska konstanta/ Molar gas constant