## Kloštar Podravski
Kloštar Podravski
Razdoblje/ Period | Sastav prirodnog plina / Gas composition | [9 empty] | Svojstva prirodnog plina / Gas properties
| N2 | CO2 | C1 | C2 | C3 | i-C4 | n-C4 | i-C5 | n-C5 | C6+ | Hg | Hd | Wi | ρ | d | M | R
| (mol%) | [9 empty] | MJ/m3 @15°C | MJ/m3 @15°C | MJ/m3 @15°C | kg/m3 @15°C | zrak=1 | kg/kmol | J/kgK
01.01.-15.01.2018. | 3.675 | 0 | 91.704 | 4.421 | 0.194 | 0.004 | 0.002 | 0 | 0 | 0 | 37.765 | 34.046 | 49.025 | 0.7272 | 0.5934 | 17.159
16.01.-31.01.2018. | 3.553 | 0 | 91.692 | 4.558 | 0.193 | 0.003 | 0.001 | 0 | 0 | 0 | 37.85 | 34.124 | 49.128 | 0.7274 | 0.5936 | 17.163
01.02.-15.02.2018. | 3.626 | 0 | 91.694 | 4.507 | 0.168 | 0.003 | 0.002 | 0 | 0 | 0 | 37.793 | 34.072 | 49.063 | 0.7272 | 0.5934 | 17.158
16.02.-28.02.2018. | 3.687 | 0.001 | 91.51 | 4.58 | 0.213 | 0.006 | 0.003 | 0 | 0 | 0 | 37.82 | 34.098 | 49.051 | 0.7285 | 0.5945 | 17.19
01.03.-15.03.2018. | 3.707 | 0 | 91.665 | 4.401 | 0.217 | 0.006 | 0.003 | 0 | 0 | 0.001 | 37.764 | 34.046 | 49.01 | 0.7276 | 0.5937 | 17.169
16.03.-31.03.2018. | 3.466 | 0 | 91.891 | 4.414 | 0.216 | 0.007 | 0.005 | 0 | 0 | 0.001 | 37.862 | 34.134 | 49.174 | 0.7265 | 0.5928 | 17.143
01.04.-15.04.2018. | 3.625 | 0 | 91.749 | 4.365 | 0.248 | 0.008 | 0.005 | 0 | 0 | 0 | 37.806 | 34.084 | 49.07 | 0.7274 | 0.5936 | 17.164
16.04.-30.04.2018. | 3.537 | 0 | 91.745 | 4.443 | 0.26 | 0.009 | 0.006 | 0 | 0 | 0 | 37.869 | 34.142 | 49.146 | 0.7276 | 0.5937 | 17.168
01.05.-15.05.2018. | 3.402 | 0 | 92.313 | 4.018 | 0.251 | 0.009 | 0.006 | 0 | 0 | 0.001 | 37.795 | 34.071 | 49.162 | 0.7243 | 0.591 | 17.091
16.05.-31.05.2018. | 3.538 | 0 | 91.517 | 4.577 | 0.345 | 0.014 | 0.009 | 0 | 0 | 0 | 37.962 | 34.228 | 49.2 | 0.7296 | 0.5953 | 17.214
01.06.-15.06.2018. | 3.38 | 0.002 | 90.848 | 4.776 | 0.626 | 0.104 | 0.124 | 0.049 | 0.038 | 0.053 | 38.585 | 34.808 | 49.631 | 0.7407 | 0.6044 | 17.476
16.06.-30.06.2018. | 3.433 | 0 | 91.659 | 4.584 | 0.312 | 0.008 | 0.004 | 0 | 0 | 0 | 37.975 | 34.24 | 49.255 | 0.7285 | 0.5944 | 17.189
01.07.-15.07.2018. | 3.664 | 0 | 91.35 | 4.64 | 0.33 | 0.01 | 0.006 | 0 | 0 | 0 | 37.918 | 34.189 | 49.12 | 0.7303 | 0.5959 | 17.231
16.07.-31.07.2018. | 3.599 | 0 | 91.545 | 4.515 | 0.324 | 0.011 | 0.006 | 0 | 0 | 0 | 37.905 | 34.176 | 49.14 | 0.7292 | 0.595 | 17.205
01.08.-15.08.2018. | 3.609 | 0 | 91.528 | 4.5 | 0.342 | 0.011 | 0.006 | 0 | 0 | 0.004 | 37.912 | 34.183 | 49.14 | 0.7295 | 0.5952 | 17.212
16.08.-31.08.2018. | 3.626 | 0 | 91.709 | 4.259 | 0.382 | 0.015 | 0.009 | 0 | 0 | 0 | 37.86 | 34.134 | 49.102 | 0.7286 | 0.5945 | 17.191
01.09.-15.09.2018. | 0.647 | 0.252 | 95.753 | 2.534 | 0.584 | 0.098 | 0.089 | 0.016 | 0.011 | 0.016 | 38.706 | 34.89 | 50.756 | 0.7127 | 0.5815 | 16.815
16.09.-22.09.2018. | 4.492 | 0.131 | 89.182 | 3.871 | 1.116 | 0.294 | 0.319 | 0.164 | 0.134 | 0.297 | 39.04 | 35.248 | 49.331 | 0.7676 | 0.6263 | 18.106
22.09.-01.10.2018. | 3.476 | 0.002 | 91.327 | 4.928 | 0.255 | 0.005 | 0.003 | 0 | 0 | 0.004 | 38.027 | 34.289 | 49.265 | 0.7302 | 0.5958 | 17.228
01.10.-15.10.2018. | 3.283 | 0 | 91.894 | 4.638 | 0.18 | 0.003 | 0.002 | 0 | 0 | 0 | 37.968 | 34.231 | 49.317 | 0.7264 | 0.5927 | 17.139
16.10.-31.10.2018. | 3.523 | 0.001 | 91.555 | 4.739 | 0.177 | 0.003 | 0.002 | 0 | 0 | 0 | 37.903 | 34.174 | 49.173 | 0.7282 | 0.5942 | 17.181
01.11.-15.11.2018. | 3.662 | 0 | 91.398 | 4.775 | 0.161 | 0.002 | 0.002 | 0 | 0 | 0 | 37.851 | 34.127 | 49.081 | 0.7289 | 0.5947 | 17.197
16.11.-30.11.2018. | 3.714 | 0.001 | 91.458 | 4.667 | 0.154 | 0.002 | 0.002 | 0 | 0 | 0.002 | 37.799 | 34.079 | 49.027 | 0.7285 | 0.5944 | 17.188
01.12.-15.12.2018. | 3.589 | 0 | 91.37 | 4.86 | 0.176 | 0.003 | 0.002 | 0 | 0 | 0 | 37.912 | 34.183 | 49.15 | 0.7292 | 0.595 | 17.205
16.12.-31.12.2018. | 3.804 | 0 | 91.353 | 4.691 | 0.149 | 0.002 | 0.001 | 0 | 0 | 0 | 37.767 | 34.05 | 48.97 | 0.7289 | 0.5948 | 17.199
Hg - Gornja ogrjevna vrijednost/ Superior calorific value
Hd - Donja ogrjevna vrijednost/ Inferior calorific value
Wi - Wobbe indeks/ Wobbe indeks
M - Molarna masa/ Molar mass
ρ - Gustoća/ Density
d - Relativna gustoća/ Relative density
R- Specifična plinska konstanta/ Molar gas constant