## Kozarac
Kozarac
Razdoblje/ Period | Sastav prirodnog plina / Gas composition | [9 empty] | Svojstva prirodnog plina / Gas properties
| N2 | CO2 | C1 | C2 | C3 | i-C4 | n-C4 | i-C5 | n-C5 | C6+ | Hg | Hd | Wi | ρ | d | M | R
| (mol%) | [9 empty] | MJ/m3 @15°C | MJ/m3 @15°C | MJ/m3 @15°C | kg/m3 @15°C | zrak=1 | kg/kmol | J/kgK
01.01.-15.01.2018. | 0.889 | 0.242 | 96.228 | 1.944 | 0.5 | 0.071 | 0.081 | 0.016 | 0.013 | 0.016 | 38.374 | 34.582 | 50.463 | 0.7087 | 0.5783 | 16.721
16.01.-31.01.2018. | 0.866 | 0.251 | 96.13 | 2.02 | 0.52 | 0.073 | 0.082 | 0.017 | 0.013 | 0.028 | 38.433 | 34.638 | 50.501 | 0.7098 | 0.5792 | 16.748
01.02.-15.02.2018. | 0.941 | 0.388 | 95.843 | 2.108 | 0.525 | 0.071 | 0.076 | 0.018 | 0.014 | 0.016 | 38.359 | 34.571 | 50.328 | 0.7119 | 0.5809 | 16.797
16.02.-28.02.2018. | 0.943 | 0.451 | 95.676 | 2.117 | 0.538 | 0.081 | 0.095 | 0.024 | 0.02 | 0.055 | 38.438 | 34.646 | 50.328 | 0.7149 | 0.5833 | 16.867
01.03.-15.03.2018. | 0.9 | 0.301 | 96.429 | 1.776 | 0.426 | 0.057 | 0.066 | 0.013 | 0.01 | 0.022 | 38.235 | 34.454 | 50.338 | 0.7071 | 0.5769 | 16.683
16.03.-31.03.2018. | 0.993 | 0.322 | 96.359 | 1.696 | 0.426 | 0.061 | 0.079 | 0.017 | 0.015 | 0.032 | 38.207 | 34.429 | 50.263 | 0.7081 | 0.5778 | 16.708
01.04.-15.04.2018. | 0.702 | 0.187 | 96.269 | 1.992 | 0.605 | 0.094 | 0.094 | 0.017 | 0.012 | 0.028 | 38.586 | 34.777 | 50.708 | 0.7096 | 0.579 | 16.743
16.04.-30.04.2018. | 0.845 | 0.152 | 95.805 | 2.301 | 0.653 | 0.095 | 0.097 | 0.016 | 0.012 | 0.024 | 38.657 | 34.845 | 50.707 | 0.7123 | 0.5812 | 16.805
01.05.-15.05.2018. | 1.013 | 0.111 | 95.995 | 2.163 | 0.549 | 0.063 | 0.075 | 0.011 | 0.008 | 0.012 | 38.437 | 34.642 | 50.534 | 0.709 | 0.5786 | 16.729
16.05.-31.05.2018. | 0.989 | 0.105 | 95.92 | 2.179 | 0.621 | 0.063 | 0.09 | 0.011 | 0.009 | 0.013 | 38.51 | 34.709 | 50.59 | 0.7101 | 0.5794 | 16.755
01.06.-15.06.2018. | 1.035 | 0.12 | 95.305 | 2.655 | 0.69 | 0.074 | 0.09 | 0.012 | 0.008 | 0.011 | 38.668 | 34.857 | 50.648 | 0.7143 | 0.5829 | 16.853
16.06.-30.06.2018. | 1.073 | 0.087 | 96.564 | 1.754 | 0.419 | 0.033 | 0.052 | 0.006 | 0.004 | 0.008 | 38.173 | 34.395 | 50.374 | 0.7038 | 0.5742 | 16.606
01.07.-15.07.2018. | 2.093 | 0.104 | 93.521 | 3.536 | 0.577 | 0.069 | 0.068 | 0.011 | 0.008 | 0.013 | 38.441 | 34.659 | 50.049 | 0.723 | 0.5899 | 17.057
16.07.-31.07.2018. | 2.69 | 0.035 | 92.931 | 3.834 | 0.444 | 0.027 | 0.032 | 0.004 | 0.003 | 0 | 38.152 | 34.396 | 49.662 | 0.7233 | 0.5902 | 17.065
01.08.-15.08.2018. | 1.058 | 0.164 | 95.323 | 2.592 | 0.661 | 0.084 | 0.085 | 0.012 | 0.008 | 0.013 | 38.617 | 34.81 | 50.578 | 0.7144 | 0.583 | 16.856
16.08.-31.08.2018. | 1.301 | 0.063 | 96.547 | 1.655 | 0.338 | 0.033 | 0.044 | 0.006 | 0.005 | 0.008 | 38.015 | 34.251 | 50.195 | 0.7029 | 0.5736 | 16.587
01.09.-15.09.2018. | 0.691 | 0.193 | 95.718 | 2.4 | 0.738 | 0.113 | 0.108 | 0.017 | 0.012 | 0.01 | 38.783 | 34.961 | 50.82 | 0.7137 | 0.5824 | 16.839
16.09.-30.09.2018. | 0.728 | 0.364 | 95.409 | 2.449 | 0.76 | 0.121 | 0.117 | 0.021 | 0.015 | 0.016 | 38.762 | 34.944 | 50.671 | 0.7172 | 0.5852 | 16.92
01.10.-15.10.2018. | 0.712 | 0.172 | 96.074 | 2.174 | 0.644 | 0.096 | 0.09 | 0.015 | 0.011 | 0.012 | 38.635 | 34.823 | 50.742 | 0.7105 | 0.5797 | 16.763
16.10.-31.10.2018. | 0.715 | 0.177 | 95.724 | 2.397 | 0.718 | 0.107 | 0.112 | 0.019 | 0.014 | 0.017 | 38.781 | 34.96 | 50.819 | 0.7137 | 0.5823 | 16.838
01.11.-15.11.2018. | 0.719 | 0.192 | 95.9 | 2.276 | 0.671 | 0.102 | 0.099 | 0.016 | 0.012 | 0.013 | 38.685 | 34.87 | 50.752 | 0.712 | 0.581 | 16.799
16.11.-30.11.2018. | 0.867 | 0.542 | 94.583 | 2.819 | 0.83 | 0.127 | 0.137 | 0.029 | 0.022 | 0.044 | 38.866 | 35.045 | 50.543 | 0.7247 | 0.5913 | 17.097
01.12.-15.12.2018. | 0.891 | 0.245 | 95.435 | 2.503 | 0.689 | 0.096 | 0.098 | 0.017 | 0.012 | 0.014 | 38.672 | 34.861 | 50.629 | 0.715 | 0.5834 | 16.87
16.12.-31.12.2018. | 0.926 | 0.233 | 95.454 | 2.427 | 0.691 | 0.101 | 0.107 | 0.02 | 0.015 | 0.026 | 38.678 | 34.867 | 50.624 | 0.7154 | 0.5837 | 16.878
Hg - Gornja ogrjevna vrijednost/ Superior calorific value
Hd - Donja ogrjevna vrijednost/ Inferior calorific value
Wi - Wobbe indeks/ Wobbe indeks
M - Molarna masa/ Molar mass
ρ - Gustoća/ Density
d - Relativna gustoća/ Relative density
R- Specifična plinska konstanta/ Molar gas constant