## Kutina
Kutina
Razdoblje/ Period | Sastav prirodnog plina / Gas composition | [9 empty] | Svojstva prirodnog plina / Gas properties
| N2 | CO2 | C1 | C2 | C3 | i-C4 | n-C4 | i-C5 | n-C5 | C6+ | Hg | Hd | Wi | ρ | d | M | R
| (mol%) | [9 empty] | MJ/m3 @15°C | MJ/m3 @15°C | MJ/m3 @15°C | kg/m3 @15°C | zrak=1 | kg/kmol | J/kgK
01.01.-15.01.2018. | 1.566 | 0.529 | 94.217 | 2.881 | 0.576 | 0.086 | 0.09 | 0.02 | 0.015 | 0.02 | 38.354 | 34.576 | 49.944 | 0.7227 | 0.5897 | 17.051
16.01.-31.01.2018. | 1.574 | 0.221 | 94.869 | 2.724 | 0.453 | 0.059 | 0.064 | 0.013 | 0.01 | 0.013 | 38.282 | 34.506 | 50.112 | 0.7152 | 0.5836 | 16.875
01.02.-15.02.2018. | 0.968 | 0.469 | 95.533 | 2.221 | 0.567 | 0.082 | 0.09 | 0.023 | 0.018 | 0.029 | 38.424 | 34.633 | 50.296 | 0.7153 | 0.5836 | 16.876
16.02.-28.02.2018. | 1.295 | 0.352 | 95.298 | 2.376 | 0.477 | 0.067 | 0.077 | 0.017 | 0.014 | 0.027 | 38.299 | 34.52 | 50.157 | 0.7146 | 0.5831 | 16.86
01.03.-15.03.2018. | 0.96 | 0.574 | 95.405 | 2.209 | 0.564 | 0.089 | 0.104 | 0.027 | 0.022 | 0.046 | 38.433 | 34.643 | 50.232 | 0.7174 | 0.5854 | 16.927
16.03.-31.03.2018. | 0.908 | 0.262 | 96.349 | 1.772 | 0.492 | 0.074 | 0.085 | 0.017 | 0.014 | 0.027 | 38.329 | 34.541 | 50.414 | 0.7084 | 0.578 | 16.714
01.04.-15.04.2018. | 1.819 | 0.603 | 93.663 | 3.13 | 0.524 | 0.079 | 0.088 | 0.023 | 0.018 | 0.053 | 38.317 | 34.546 | 49.76 | 0.7267 | 0.593 | 17.146
16.04.-30.04.2018. | 1.253 | 0.121 | 95.299 | 2.562 | 0.567 | 0.081 | 0.079 | 0.014 | 0.01 | 0.014 | 38.494 | 34.698 | 50.449 | 0.7135 | 0.5822 | 16.835
01.05.-15.05.2018. | 1.899 | 0.083 | 94.268 | 3.134 | 0.482 | 0.057 | 0.057 | 0.009 | 0.006 | 0.005 | 38.317 | 34.54 | 50.08 | 0.7174 | 0.5854 | 16.927
16.05.-31.05.2018. | 1.704 | 0.106 | 94.38 | 3.088 | 0.552 | 0.071 | 0.067 | 0.011 | 0.008 | 0.013 | 38.446 | 34.658 | 50.226 | 0.7181 | 0.5859 | 16.942
01.06.-15.06.2018. | 2.056 | 0.099 | 93.507 | 3.551 | 0.622 | 0.072 | 0.067 | 0.011 | 0.008 | 0.007 | 38.48 | 34.694 | 50.091 | 0.7232 | 0.5901 | 17.063
16.06.-30.06.2018. | 1.543 | 0.122 | 94.321 | 3.138 | 0.656 | 0.092 | 0.09 | 0.016 | 0.011 | 0.011 | 38.616 | 34.815 | 50.385 | 0.7199 | 0.5874 | 16.984
01.07.-15.07.2018. | 3.561 | 0 | 91.538 | 4.544 | 0.339 | 0.011 | 0.007 | 0 | 0 | 0 | 37.936 | 34.205 | 49.175 | 0.7294 | 0.5951 | 17.209
16.07.-31.07.2018. | 3.564 | 0 | 91.515 | 4.557 | 0.345 | 0.012 | 0.007 | 0 | 0 | 0 | 37.943 | 34.212 | 49.178 | 0.7295 | 0.5953 | 17.213
01.08.-15.08.2018. | 2.591 | 0.079 | 92.957 | 3.794 | 0.472 | 0.046 | 0.042 | 0.007 | 0.005 | 0.007 | 38.217 | 34.456 | 49.714 | 0.7242 | 0.5909 | 17.087
16.08.-31.08.2018. | 2.463 | 0.066 | 93.416 | 3.475 | 0.467 | 0.049 | 0.045 | 0.008 | 0.006 | 0.005 | 38.181 | 34.421 | 49.759 | 0.7216 | 0.5888 | 17.025
01.09.-15.09.2018. | 0.676 | 0.206 | 95.502 | 2.537 | 0.785 | 0.123 | 0.121 | 0.021 | 0.015 | 0.014 | 38.883 | 35.055 | 50.874 | 0.7159 | 0.5842 | 16.89
16.09.-30.09.2018. | 0.73 | 0.299 | 95.488 | 2.442 | 0.756 | 0.119 | 0.116 | 0.021 | 0.015 | 0.014 | 38.774 | 34.954 | 50.722 | 0.7161 | 0.5844 | 16.896
01.10.-15.10.2018. | 0.98 | 0.159 | 95.599 | 2.408 | 0.627 | 0.095 | 0.092 | 0.016 | 0.012 | 0.012 | 38.599 | 34.793 | 50.607 | 0.7129 | 0.5817 | 16.821
16.10.-31.10.2018. | 0.733 | 0.174 | 95.998 | 2.183 | 0.663 | 0.104 | 0.1 | 0.018 | 0.013 | 0.014 | 38.661 | 34.848 | 50.746 | 0.7113 | 0.5804 | 16.783
01.11.-15.11.2018. | 1.257 | 0.164 | 95.194 | 2.601 | 0.577 | 0.087 | 0.083 | 0.015 | 0.011 | 0.011 | 38.5 | 34.704 | 50.42 | 0.7145 | 0.583 | 16.859
16.11.-30.11.2018. | 0.902 | 0.674 | 94.447 | 2.786 | 0.827 | 0.135 | 0.138 | 0.031 | 0.023 | 0.037 | 38.794 | 34.98 | 50.394 | 0.7262 | 0.5926 | 17.134
01.12.-15.12.2018. | 1.079 | 1.251 | 93.146 | 3.06 | 0.904 | 0.169 | 0.173 | 0.05 | 0.039 | 0.129 | 38.857 | 35.048 | 49.961 | 0.7413 | 0.6049 | 17.488
16.12.-31.12.2018. | 0.867 | 0.222 | 95.595 | 2.373 | 0.687 | 0.102 | 0.105 | 0.019 | 0.013 | 0.017 | 38.669 | 34.858 | 50.654 | 0.7142 | 0.5828 | 16.851
Hg - Gornja ogrjevna vrijednost/ Superior calorific value
Hd - Donja ogrjevna vrijednost/ Inferior calorific value
Wi - Wobbe indeks/ Wobbe indeks
M - Molarna masa/ Molar mass
ρ - Gustoća/ Density
d - Relativna gustoća/ Relative density
R- Specifična plinska konstanta/ Molar gas constant