## Ludbreg
Ludbreg
Razdoblje/ Period | Sastav prirodnog plina / Gas composition | [9 empty] | Svojstva prirodnog plina / Gas properties
| N2 | CO2 | C1 | C2 | C3 | i-C4 | n-C4 | i-C5 | n-C5 | C6+ | Hg | Hd | Wi | ρ | d | M | R
| (mol%) | [9 empty] | MJ/m3 @15°C | MJ/m3 @15°C | MJ/m3 @15°C | kg/m3 @15°C | zrak=1 | kg/kmol | J/kgK
01.01.-15.01.2018. | 0.726 | 0.325 | 95.566 | 2.417 | 0.692 | 0.107 | 0.109 | 0.022 | 0.016 | 0.02 | 38.718 | 34.903 | 50.675 | 0.7154 | 0.5838 | 16.879
16.01.-31.01.2018. | 3.597 | 0 | 91.774 | 4.441 | 0.182 | 0.004 | 0.002 | 0 | 0 | 0 | 37.794 | 34.073 | 49.076 | 0.7268 | 0.5931 | 17.15
01.02.-15.02.2018. | 0.767 | 0.537 | 94.981 | 2.809 | 0.635 | 0.098 | 0.103 | 0.024 | 0.018 | 0.028 | 38.705 | 34.894 | 50.501 | 0.7199 | 0.5874 | 16.984
16.02.-28.02.2018. | 0.82 | 0.438 | 95.269 | 2.654 | 0.581 | 0.088 | 0.092 | 0.02 | 0.015 | 0.023 | 38.616 | 34.81 | 50.495 | 0.7167 | 0.5848 | 16.91
01.03.-15.03.2018. | 0.727 | 0.372 | 95.501 | 2.486 | 0.649 | 0.1 | 0.103 | 0.021 | 0.016 | 0.025 | 38.691 | 34.878 | 50.627 | 0.7158 | 0.5841 | 16.888
16.03.-31.03.2018. | 3.343 | 0 | 91.952 | 4.421 | 0.26 | 0.01 | 0.008 | 0.001 | 0.001 | 0.004 | 37.949 | 34.214 | 49.279 | 0.7268 | 0.593 | 17.148
01.04.-15.04.2018. | 3.551 | 0.01 | 91.928 | 4.24 | 0.251 | 0.011 | 0.008 | 0.001 | 0 | 0 | 37.802 | 34.079 | 49.093 | 0.7266 | 0.5929 | 17.144
16.04.-30.04.2018. | 3.48 | 0 | 91.504 | 4.659 | 0.339 | 0.011 | 0.007 | 0 | 0 | 0 | 38 | 34.264 | 49.249 | 0.7296 | 0.5954 | 17.215
01.05.-15.05.2018. | 3.376 | 0 | 91.941 | 4.38 | 0.286 | 0.011 | 0.006 | 0 | 0 | 0 | 37.929 | 34.196 | 49.253 | 0.7268 | 0.593 | 17.148
16.05.-31.05.2018. | 3.466 | 0 | 91.372 | 4.761 | 0.377 | 0.015 | 0.009 | 0 | 0 | 0 | 38.061 | 34.32 | 49.29 | 0.7307 | 0.5963 | 17.241
01.06.-15.06.2018. | 3.455 | 0 | 91.441 | 4.764 | 0.328 | 0.008 | 0.004 | 0 | 0 | 0 | 38.028 | 34.289 | 49.276 | 0.7299 | 0.5956 | 17.221
16.06.-30.06.2018. | 3.475 | 0 | 91.244 | 4.839 | 0.424 | 0.012 | 0.006 | 0 | 0 | 0 | 38.102 | 34.358 | 49.311 | 0.7317 | 0.5971 | 17.264
01.07.-15.07.2018. | 3.626 | 0 | 91.503 | 4.529 | 0.326 | 0.01 | 0.006 | 0 | 0 | 0 | 37.898 | 34.17 | 49.125 | 0.7294 | 0.5952 | 17.21
16.07.-31.07.2018. | 0.895 | 0.224 | 95.183 | 2.595 | 0.799 | 0.122 | 0.131 | 0.022 | 0.016 | 0.013 | 38.825 | 35.003 | 50.728 | 0.7179 | 0.5858 | 16.937
01.08.-15.08.2018. | 3.594 | 0 | 91.694 | 4.279 | 0.399 | 0.015 | 0.009 | 0 | 0 | 0.01 | 37.901 | 34.173 | 49.14 | 0.7291 | 0.5949 | 17.202
16.08.-31.08.2018. | 3.623 | 0.007 | 91.688 | 4.297 | 0.356 | 0.015 | 0.011 | 0.001 | 0 | 0.002 | 37.861 | 34.135 | 49.099 | 0.7287 | 0.5946 | 17.194
01.09.-15.09.2018. | 0.65 | 0.243 | 95.758 | 2.491 | 0.619 | 0.102 | 0.094 | 0.017 | 0.012 | 0.014 | 38.721 | 34.904 | 50.769 | 0.7129 | 0.5817 | 16.819
16.09.-22.09.2018. | 2.935 | 0.001 | 88.49 | 5.172 | 1.667 | 0.441 | 0.545 | 0.227 | 0.178 | 0.344 | 40.869 | 36.932 | 51.123 | 0.7832 | 0.6391 | 18.471
22.09.-01.10.2018. | 3.51 | 0 | 91.274 | 4.949 | 0.252 | 0.005 | 0.002 | 0 | 0 | 0.008 | 38.024 | 34.287 | 49.25 | 0.7305 | 0.5961 | 17.236
01.10.-15.10.2018. | 3.456 | 0.005 | 91.644 | 4.704 | 0.183 | 0.004 | 0.003 | 0.001 | 0 | 0 | 37.922 | 34.191 | 49.211 | 0.7278 | 0.5938 | 17.171
16.10.-31.10.2018. | 3.448 | 0 | 91.696 | 4.689 | 0.163 | 0.003 | 0.001 | 0 | 0 | 0 | 37.909 | 34.178 | 49.21 | 0.7273 | 0.5935 | 17.16
01.11.-15.11.2018. | 3.612 | 0 | 91.427 | 4.785 | 0.171 | 0.003 | 0.002 | 0 | 0 | 0 | 37.879 | 34.152 | 49.12 | 0.7288 | 0.5947 | 17.196
16.11.-30.11.2018. | 3.65 | 0 | 91.411 | 4.767 | 0.166 | 0.003 | 0.002 | 0 | 0 | 0.001 | 37.858 | 34.133 | 49.091 | 0.7288 | 0.5947 | 17.197
01.12.-15.12.2018. | 0.926 | 0.447 | 94.992 | 2.642 | 0.711 | 0.103 | 0.112 | 0.021 | 0.016 | 0.03 | 38.684 | 34.875 | 50.479 | 0.7197 | 0.5873 | 16.981
16.12.-31.12.2018. | 0.779 | 0.386 | 95.368 | 2.484 | 0.712 | 0.105 | 0.112 | 0.021 | 0.015 | 0.018 | 38.701 | 34.888 | 50.598 | 0.717 | 0.585 | 16.916
Hg - Gornja ogrjevna vrijednost/ Superior calorific value
Hd - Donja ogrjevna vrijednost/ Inferior calorific value
Wi - Wobbe indeks/ Wobbe indeks
M - Molarna masa/ Molar mass
ρ - Gustoća/ Density
d - Relativna gustoća/ Relative density
R- Specifična plinska konstanta/ Molar gas constant