## Našice
Našice
Razdoblje/ Period | Sastav prirodnog plina / Gas composition | [9 empty] | Svojstva prirodnog plina / Gas properties
| N2 | CO2 | C1 | C2 | C3 | i-C4 | n-C4 | i-C5 | n-C5 | C6+ | Hg | Hd | Wi | ρ | d | M | R
| (mol%) | [9 empty] | MJ/m3 @15°C | MJ/m3 @15°C | MJ/m3 @15°C | kg/m3 @15°C | zrak=1 | kg/kmol | J/kgK
01.01.-15.01.2018. | 1.112 | 1.055 | 93.715 | 2.868 | 0.828 | 0.147 | 0.158 | 0.036 | 0.029 | 0.052 | 38.653 | 34.856 | 49.961 | 0.7336 | 0.5986 | 17.306
16.01.-31.01.2018. | 0.733 | 0.369 | 95.528 | 2.349 | 0.72 | 0.117 | 0.116 | 0.024 | 0.018 | 0.026 | 38.721 | 34.907 | 50.642 | 0.7165 | 0.5846 | 16.904
01.02.-15.02.2018. | 1.124 | 1.463 | 92.393 | 3.516 | 0.947 | 0.172 | 0.193 | 0.058 | 0.047 | 0.087 | 38.894 | 35.086 | 49.822 | 0.7469 | 0.6094 | 17.618
16.02.-28.02.2018. | 1.19 | 1.549 | 92.062 | 3.645 | 0.97 | 0.179 | 0.203 | 0.062 | 0.051 | 0.089 | 38.913 | 35.105 | 49.748 | 0.7498 | 0.6118 | 17.688
01.03.-15.03.2018. | 1.208 | 1.541 | 91.957 | 3.687 | 0.99 | 0.184 | 0.21 | 0.066 | 0.054 | 0.103 | 38.97 | 35.159 | 49.778 | 0.7511 | 0.6129 | 17.718
16.03.-31.03.2018. | 0.727 | 0.156 | 96.288 | 1.942 | 0.617 | 0.1 | 0.103 | 0.02 | 0.016 | 0.031 | 38.606 | 34.796 | 50.729 | 0.7098 | 0.5791 | 16.746
01.04.-15.04.2018. | 0.717 | 0.151 | 96.363 | 1.943 | 0.598 | 0.093 | 0.09 | 0.016 | 0.011 | 0.018 | 38.555 | 34.748 | 50.709 | 0.7084 | 0.5781 | 16.715
16.04.-30.04.2018. | 0.678 | 0.156 | 96.249 | 2.046 | 0.634 | 0.099 | 0.097 | 0.017 | 0.012 | 0.012 | 38.623 | 34.811 | 50.762 | 0.7095 | 0.5789 | 16.739
01.05.-15.05.2018. | 0.679 | 0.157 | 96.238 | 2.065 | 0.631 | 0.097 | 0.094 | 0.016 | 0.011 | 0.012 | 38.619 | 34.808 | 50.758 | 0.7094 | 0.5789 | 16.738
16.05.-31.05.2018. | 0.683 | 0.167 | 96.117 | 2.13 | 0.661 | 0.103 | 0.1 | 0.017 | 0.012 | 0.01 | 38.659 | 34.845 | 50.773 | 0.7105 | 0.5798 | 16.764
01.06.-15.06.2018. | 1.076 | 0.165 | 94.747 | 2.904 | 0.781 | 0.126 | 0.128 | 0.028 | 0.021 | 0.024 | 38.885 | 35.061 | 50.72 | 0.7203 | 0.5878 | 16.995
16.06.-30.06.2018. | 0.697 | 0.174 | 95.576 | 2.447 | 0.8 | 0.128 | 0.126 | 0.021 | 0.015 | 0.016 | 38.879 | 35.051 | 50.885 | 0.7154 | 0.5838 | 16.88
01.07.-15.07.2018. | 0.737 | 0.207 | 95.502 | 2.438 | 0.799 | 0.127 | 0.13 | 0.023 | 0.018 | 0.019 | 38.862 | 35.036 | 50.833 | 0.7163 | 0.5845 | 16.899
16.07.-31.07.2018. | 0.812 | 0.229 | 95.196 | 2.637 | 0.819 | 0.125 | 0.129 | 0.022 | 0.016 | 0.015 | 38.883 | 35.056 | 50.795 | 0.7181 | 0.586 | 16.942
01.08.-15.08.2018. | 0.696 | 0.179 | 95.929 | 2.219 | 0.705 | 0.113 | 0.11 | 0.02 | 0.014 | 0.015 | 38.73 | 34.911 | 50.797 | 0.7124 | 0.5813 | 16.808
16.08.-31.08.2018. | 0.732 | 0.168 | 96.05 | 2.135 | 0.664 | 0.105 | 0.103 | 0.018 | 0.013 | 0.012 | 38.654 | 34.841 | 50.745 | 0.7111 | 0.5802 | 16.777
01.09.-15.09.2018. | 0.689 | 0.191 | 95.701 | 2.385 | 0.747 | 0.12 | 0.117 | 0.021 | 0.015 | 0.014 | 38.811 | 34.988 | 50.838 | 0.7143 | 0.5828 | 16.852
16.09.-30.09.2018. | 0.708 | 0.217 | 95.644 | 2.423 | 0.743 | 0.114 | 0.11 | 0.018 | 0.013 | 0.01 | 38.782 | 34.961 | 50.795 | 0.7144 | 0.5829 | 16.855
01.10.-15.10.2018. | 1.414 | 0.208 | 94.651 | 2.967 | 0.566 | 0.082 | 0.078 | 0.014 | 0.01 | 0.01 | 38.51 | 34.716 | 50.324 | 0.7177 | 0.5856 | 16.933
16.10.-31.10.2018. | 0.705 | 0.168 | 96.118 | 2.12 | 0.645 | 0.101 | 0.099 | 0.017 | 0.012 | 0.015 | 38.644 | 34.832 | 50.754 | 0.7105 | 0.5797 | 16.763
01.11.-15.11.2018. | 0.691 | 0.189 | 96.013 | 2.199 | 0.658 | 0.105 | 0.101 | 0.018 | 0.013 | 0.013 | 38.675 | 34.861 | 50.762 | 0.7114 | 0.5805 | 16.784
16.11.-30.11.2018. | 1.18 | 0.871 | 93.852 | 2.947 | 0.774 | 0.137 | 0.135 | 0.035 | 0.026 | 0.043 | 38.644 | 34.846 | 50.05 | 0.7306 | 0.5961 | 17.236
01.12.-15.12.2018. | 2.174 | 0.817 | 92.301 | 3.787 | 0.608 | 0.104 | 0.104 | 0.03 | 0.023 | 0.052 | 38.383 | 34.614 | 49.497 | 0.737 | 0.6013 | 17.387
16.12.-31.12.2018. | 1.619 | 0.125 | 94.602 | 2.958 | 0.515 | 0.074 | 0.072 | 0.013 | 0.009 | 0.013 | 38.421 | 34.635 | 50.237 | 0.7168 | 0.5849 | 16.913
Hg - Gornja ogrjevna vrijednost/ Superior calorific value
Hd - Donja ogrjevna vrijednost/ Inferior calorific value
Wi - Wobbe indeks/ Wobbe indeks
M - Molarna masa/ Molar mass
ρ - Gustoća/ Density
d - Relativna gustoća/ Relative density
R- Specifična plinska konstanta/ Molar gas constant