## Osijek
Osijek
Razdoblje/ Period | Sastav prirodnog plina / Gas composition | [9 empty] | Svojstva prirodnog plina / Gas properties
| N2 | CO2 | C1 | C2 | C3 | i-C4 | n-C4 | i-C5 | n-C5 | C6+ | Hg | Hd | Wi | ρ | d | M | R
| (mol%) | [9 empty] | MJ/m3 @15°C | MJ/m3 @15°C | MJ/m3 @15°C | kg/m3 @15°C | zrak=1 | kg/kmol | J/kgK
01.01.-15.01.2018. | 1.121 | 1.05 | 93.714 | 2.863 | 0.833 | 0.148 | 0.157 | 0.037 | 0.029 | 0.048 | 38.65 | 34.853 | 49.958 | 0.7335 | 0.5985 | 17.305
16.01.-31.01.2018. | 0.84 | 0.619 | 94.867 | 2.55 | 0.774 | 0.13 | 0.132 | 0.029 | 0.023 | 0.036 | 38.726 | 34.915 | 50.422 | 0.7229 | 0.5899 | 17.055
01.02.-15.02.2018. | 1.118 | 1.465 | 92.392 | 3.514 | 0.947 | 0.172 | 0.193 | 0.058 | 0.047 | 0.094 | 38.906 | 35.097 | 49.831 | 0.7471 | 0.6096 | 17.623
16.02.-28.02.2018. | 1.188 | 1.548 | 92.055 | 3.646 | 0.974 | 0.18 | 0.204 | 0.063 | 0.051 | 0.091 | 38.922 | 35.114 | 49.755 | 0.75 | 0.612 | 17.692
01.03.-15.03.2018. | 1.182 | 1.468 | 92.224 | 3.576 | 0.956 | 0.176 | 0.2 | 0.062 | 0.05 | 0.106 | 38.935 | 35.125 | 49.817 | 0.7486 | 0.6108 | 17.659
16.03.-31.03.2018. | 0.728 | 0.156 | 96.297 | 1.953 | 0.616 | 0.098 | 0.099 | 0.017 | 0.013 | 0.023 | 38.585 | 34.776 | 50.717 | 0.7093 | 0.5788 | 16.736
01.04.-15.04.2018. | 0.889 | 0.663 | 94.754 | 2.593 | 0.74 | 0.127 | 0.134 | 0.033 | 0.025 | 0.042 | 38.697 | 34.89 | 50.353 | 0.7238 | 0.5906 | 17.077
16.04.-30.04.2018. | 0.685 | 0.158 | 96.274 | 2.015 | 0.626 | 0.099 | 0.097 | 0.017 | 0.012 | 0.017 | 38.613 | 34.802 | 50.752 | 0.7094 | 0.5788 | 16.737
01.05.-15.05.2018. | 0.685 | 0.155 | 96.249 | 2.056 | 0.627 | 0.097 | 0.094 | 0.016 | 0.011 | 0.01 | 38.608 | 34.798 | 50.751 | 0.7092 | 0.5787 | 16.734
16.05.-31.05.2018. | 0.68 | 0.17 | 96.065 | 2.166 | 0.671 | 0.105 | 0.102 | 0.017 | 0.012 | 0.012 | 38.682 | 34.867 | 50.785 | 0.711 | 0.5802 | 16.776
01.06.-15.06.2018. | 3.426 | 0 | 91.717 | 4.452 | 0.383 | 0.013 | 0.007 | 0 | 0 | 0.002 | 37.992 | 34.255 | 49.267 | 0.7288 | 0.5947 | 17.195
16.06.-30.06.2018. | 0.689 | 0.175 | 95.602 | 2.431 | 0.791 | 0.127 | 0.126 | 0.021 | 0.015 | 0.023 | 38.884 | 35.055 | 50.891 | 0.7155 | 0.5838 | 16.88
01.07.-15.07.2018. | 0.719 | 0.218 | 95.334 | 2.571 | 0.835 | 0.132 | 0.133 | 0.023 | 0.017 | 0.018 | 38.927 | 35.097 | 50.871 | 0.7176 | 0.5856 | 16.931
16.07.-31.07.2018. | 3.605 | 0.001 | 91.382 | 4.665 | 0.329 | 0.01 | 0.006 | 0 | 0 | 0.002 | 37.95 | 34.218 | 49.164 | 0.7302 | 0.5958 | 17.229
01.08.-15.08.2018. | 0.684 | 0.179 | 96.047 | 2.162 | 0.675 | 0.105 | 0.102 | 0.018 | 0.013 | 0.015 | 38.684 | 34.868 | 50.777 | 0.7113 | 0.5804 | 16.782
16.08.-31.08.2018. | 0.697 | 0.149 | 96.264 | 2.026 | 0.629 | 0.099 | 0.097 | 0.017 | 0.012 | 0.01 | 38.606 | 34.796 | 50.749 | 0.7092 | 0.5787 | 16.734
01.09.-15.09.2018. | 0.699 | 0.183 | 95.89 | 2.259 | 0.709 | 0.111 | 0.108 | 0.018 | 0.013 | 0.01 | 38.728 | 34.91 | 50.792 | 0.7125 | 0.5814 | 16.81
16.09.-30.09.2018. | 0.646 | 0.243 | 95.789 | 2.498 | 0.592 | 0.099 | 0.09 | 0.016 | 0.011 | 0.016 | 38.706 | 34.889 | 50.763 | 0.7125 | 0.5814 | 16.81
01.10.-15.10.2018. | 3.518 | 0 | 91.444 | 4.82 | 0.211 | 0.004 | 0.002 | 0 | 0 | 0.001 | 37.95 | 34.217 | 49.203 | 0.7291 | 0.5949 | 17.202
16.10.-31.10.2018. | 0.703 | 0.165 | 96.128 | 2.118 | 0.642 | 0.101 | 0.099 | 0.017 | 0.012 | 0.015 | 38.644 | 34.831 | 50.756 | 0.7104 | 0.5797 | 16.761
01.11.-15.11.2018. | 0.694 | 0.19 | 96.017 | 2.199 | 0.652 | 0.104 | 0.101 | 0.018 | 0.013 | 0.012 | 38.668 | 34.854 | 50.756 | 0.7113 | 0.5804 | 16.782
16.11.-30.11.2018. | 0.969 | 0.919 | 94.13 | 2.776 | 0.81 | 0.145 | 0.143 | 0.036 | 0.027 | 0.045 | 38.695 | 34.892 | 50.14 | 0.7299 | 0.5956 | 17.22
01.12.-15.12.2018. | 1.204 | 1.165 | 93.15 | 3.163 | 0.852 | 0.156 | 0.161 | 0.043 | 0.034 | 0.072 | 38.727 | 34.928 | 49.889 | 0.7385 | 0.6026 | 17.422
16.12.-31.12.2018. | 1.111 | 0.17 | 95.307 | 2.569 | 0.608 | 0.093 | 0.093 | 0.017 | 0.013 | 0.019 | 38.591 | 34.787 | 50.534 | 0.7147 | 0.5832 | 16.862
Hg - Gornja ogrjevna vrijednost/ Superior calorific value
Hd - Donja ogrjevna vrijednost/ Inferior calorific value
Wi - Wobbe indeks/ Wobbe indeks
M - Molarna masa/ Molar mass
ρ - Gustoća/ Density
d - Relativna gustoća/ Relative density
R- Specifična plinska konstanta/ Molar gas constant