## PS Ferdinandovac
PS Ferdinandovac
Razdoblje/ Period | Sastav prirodnog plina / Gas composition | [9 empty] | Svojstva prirodnog plina / Gas properties
| N2 | CO2 | C1 | C2 | C3 | i-C4 | n-C4 | i-C5 | n-C5 | C6+ | Hg | Hd | Wi | ρ | d | M | R
| (mol%) | [9 empty] | MJ/m3 @15°C | MJ/m3 @15°C | MJ/m3 @15°C | kg/m3 @15°C | zrak=1 | kg/kmol | J/kgK
01.01.-15.01.2018. | 4.006 | 13.332 | 73.759 | 5.375 | 1.672 | 0.411 | 0.632 | 0.245 | 0.221 | 0.347 | 35.619 | 32.212 | 40.437 | 0.9509 | 0.7759 | 22.417
16.01.-31.01.2018. | 3.989 | 12.021 | 75.003 | 5.335 | 1.729 | 0.434 | 0.675 | 0.245 | 0.226 | 0.343 | 36.199 | 32.737 | 41.401 | 0.9369 | 0.7645 | 22.087
01.02.-15.02.2018. | 3.653 | 0.023 | 91.355 | 4.46 | 0.187 | 0.007 | 0.011 | 0.011 | 0.017 | 0.276 | 38.205 | 34.456 | 49.275 | 0.7367 | 0.6011 | 17.382
16.02.-28.02.2018. | 4.112 | 14.66 | 72.786 | 5.211 | 1.557 | 0.386 | 0.586 | 0.213 | 0.196 | 0.293 | 34.766 | 31.434 | 39.268 | 0.9606 | 0.7838 | 22.646
01.03.-15.03.2018. | 4.049 | 14.64 | 72.914 | 5.204 | 1.551 | 0.38 | 0.573 | 0.208 | 0.192 | 0.289 | 34.761 | 31.428 | 39.289 | 0.9593 | 0.7828 | 22.615
16.03.-31.03.2018. | 3.867 | 15.471 | 72.079 | 5.161 | 1.697 | 0.411 | 0.62 | 0.205 | 0.195 | 0.294 | 34.661 | 31.343 | 38.933 | 0.9713 | 0.7926 | 22.897
01.04.-15.04.2018. | 4.013 | 16.022 | 71.189 | 5.285 | 1.708 | 0.415 | 0.62 | 0.231 | 0.208 | 0.309 | 34.507 | 31.208 | 38.57 | 0.9809 | 0.8004 | 23.123
16.04.-30.04.2018. | 4.095 | 14.701 | 73.018 | 4.978 | 1.551 | 0.381 | 0.573 | 0.208 | 0.187 | 0.308 | 34.677 | 31.351 | 39.194 | 0.9593 | 0.7828 | 22.616
01.05.-15.05.2018. | 3.965 | 15.169 | 72.408 | 5.032 | 1.577 | 0.395 | 0.604 | 0.235 | 0.212 | 0.403 | 34.812 | 31.481 | 39.133 | 0.9698 | 0.7914 | 22.862
16.05.-31.05.2018. | 4.078 | 15.064 | 72.746 | 4.881 | 1.524 | 0.396 | 0.603 | 0.211 | 0.192 | 0.305 | 34.547 | 31.234 | 38.96 | 0.9636 | 0.7863 | 22.716
01.06.-15.06.2018. | 3.907 | 15.677 | 71.927 | 5.113 | 1.577 | 0.391 | 0.582 | 0.222 | 0.204 | 0.4 | 34.615 | 31.303 | 38.809 | 0.975 | 0.7956 | 22.983
16.06.-30.06.2018. | 3.845 | 14.339 | 73.235 | 5.18 | 1.598 | 0.394 | 0.586 | 0.227 | 0.209 | 0.387 | 35.173 | 31.806 | 39.753 | 0.9594 | 0.7828 | 22.616
01.07.-15.07.2018. | 3.932 | 15.524 | 71.868 | 5.199 | 1.591 | 0.392 | 0.585 | 0.232 | 0.22 | 0.457 | 34.809 | 31.483 | 38.998 | 0.9764 | 0.7967 | 23.016
16.07.-31.07.2018. | 3.889 | 15.536 | 71.818 | 5.311 | 1.642 | 0.39 | 0.577 | 0.223 | 0.209 | 0.405 | 34.778 | 31.453 | 38.983 | 0.9754 | 0.7959 | 22.992
01.08.-15.08.2018. | 3.939 | 15.674 | 71.904 | 5.149 | 1.551 | 0.384 | 0.571 | 0.222 | 0.201 | 0.405 | 34.588 | 31.278 | 38.782 | 0.9748 | 0.7954 | 22.978
16.08.-31.08.2018. | 3.911 | 14.172 | 73.692 | 5.021 | 1.534 | 0.371 | 0.551 | 0.218 | 0.201 | 0.329 | 34.978 | 31.623 | 39.669 | 0.9528 | 0.7775 | 22.462
01.09.-15.09.2018. | 3.841 | 14.018 | 73.023 | 5.458 | 1.776 | 0.443 | 0.647 | 0.244 | 0.218 | 0.332 | 35.521 | 32.127 | 40.128 | 0.9603 | 0.7836 | 22.637
16.09.-30.09.2018. | 3.711 | 11.927 | 76.014 | 5.124 | 1.573 | 0.387 | 0.574 | 0.195 | 0.176 | 0.319 | 35.918 | 32.47 | 41.332 | 0.9255 | 0.7552 | 21.819
01.10.-15.10.2018. | 3.886 | 13.754 | 74.313 | 4.969 | 1.406 | 0.34 | 0.524 | 0.203 | 0.19 | 0.415 | 35.101 | 31.733 | 39.935 | 0.9468 | 0.7726 | 22.321
16.10.-31.10.2018. | 4.068 | 15.739 | 73.115 | 4.991 | 1.182 | 0.229 | 0.311 | 0.107 | 0.096 | 0.162 | 33.317 | 30.095 | 37.826 | 0.9508 | 0.7758 | 22.417
01.11.-15.11.2018. | 4.075 | 15.987 | 71.637 | 5.022 | 1.501 | 0.382 | 0.584 | 0.225 | 0.208 | 0.379 | 34.338 | 31.051 | 38.449 | 0.9775 | 0.7976 | 23.042
16.11.-30.11.2018. | 3.85 | 14.759 | 73.114 | 5.052 | 1.525 | 0.383 | 0.583 | 0.214 | 0.195 | 0.325 | 34.805 | 31.469 | 39.325 | 0.96 | 0.7834 | 22.632
01.12.-15.12.2018. | 3.961 | 16.252 | 71.474 | 5.046 | 1.528 | 0.383 | 0.591 | 0.211 | 0.194 | 0.36 | 34.253 | 30.973 | 38.315 | 0.9794 | 0.7992 | 23.088
16.12.-31.12.2018. | 3.931 | 16.108 | 71.34 | 5.076 | 1.58 | 0.398 | 0.607 | 0.236 | 0.224 | 0.5 | 34.641 | 31.333 | 38.651 | 0.9845 | 0.8033 | 23.205
Hg - Gornja ogrjevna vrijednost/ Superior calorific value
Hd - Donja ogrjevna vrijednost/ Inferior calorific value
Wi - Wobbe indeks/ Wobbe indeks
M - Molarna masa/ Molar mass
ρ - Gustoća/ Density
d - Relativna gustoća/ Relative density
R- Specifična plinska konstanta/ Molar gas constant