## PS Gola
PS Gola
Razdoblje/ Period | Sastav prirodnog plina / Gas composition | [9 empty] | Svojstva prirodnog plina / Gas properties
| N2 | CO2 | C1 | C2 | C3 | i-C4 | n-C4 | i-C5 | n-C5 | C6+ | Hg | Hd | Wi | ρ | d | M | R
| (mol%) | [9 empty] | MJ/m3 @15°C | MJ/m3 @15°C | MJ/m3 @15°C | kg/m3 @15°C | zrak=1 | kg/kmol | J/kgK
01.01.-15.01.2018. | 0.277 | 3.405 | 93.674 | 1.008 | 0.744 | 0.31 | 0.227 | 0.13 | 0.066 | 0.159 | 38 | 34.264 | 48.393 | 0.7556 | 0.6166 | 17.825
16.01.-31.01.2018. | 0.301 | 3.32 | 93.778 | 0.991 | 0.729 | 0.299 | 0.219 | 0.123 | 0.06 | 0.18 | 38.008 | 34.271 | 48.442 | 0.7544 | 0.6156 | 17.797
01.02.-15.02.2018. | 0.27 | 3.302 | 94.097 | 0.951 | 0.66 | 0.249 | 0.166 | 0.11 | 0.057 | 0.138 | 37.811 | 34.088 | 48.35 | 0.7495 | 0.6116 | 17.682
16.02.-28.02.2018. | 0.279 | 3.276 | 94.2 | 0.933 | 0.631 | 0.25 | 0.178 | 0.102 | 0.052 | 0.099 | 37.738 | 34.019 | 48.32 | 0.7476 | 0.61 | 17.636
01.03.-15.03.2018. | 0.347 | 3.461 | 92.723 | 1.295 | 1.037 | 0.418 | 0.302 | 0.152 | 0.081 | 0.184 | 38.432 | 34.669 | 48.587 | 0.7668 | 0.6257 | 18.087
16.03.-31.03.2018. | 0.301 | 3.417 | 92.933 | 1.226 | 0.967 | 0.374 | 0.269 | 0.138 | 0.083 | 0.292 | 38.48 | 34.713 | 48.662 | 0.7663 | 0.6253 | 18.077
01.04.-15.04.2018. | 0.404 | 3.479 | 92.798 | 1.255 | 0.965 | 0.394 | 0.281 | 0.15 | 0.079 | 0.195 | 38.325 | 34.57 | 48.488 | 0.7656 | 0.6247 | 18.06
16.04.-30.04.2018. | 0.405 | 3.551 | 92.784 | 1.25 | 0.948 | 0.377 | 0.268 | 0.15 | 0.076 | 0.191 | 38.251 | 34.502 | 48.398 | 0.7655 | 0.6246 | 18.057
01.05.-15.05.2018. | 0.366 | 3.365 | 93.404 | 1.133 | 0.834 | 0.326 | 0.227 | 0.116 | 0.06 | 0.169 | 38.073 | 34.334 | 48.425 | 0.7576 | 0.6181 | 17.871
16.05.-31.05.2018. | 0.375 | 3.466 | 93.325 | 1.089 | 0.793 | 0.322 | 0.231 | 0.126 | 0.065 | 0.208 | 38.068 | 34.33 | 48.355 | 0.7596 | 0.6198 | 17.918
01.06.-15.06.2018. | 0.358 | 3.478 | 93.318 | 1.108 | 0.81 | 0.326 | 0.228 | 0.123 | 0.062 | 0.189 | 38.051 | 34.315 | 48.345 | 0.7592 | 0.6195 | 17.91
16.06.-30.06.2018. | 0.37 | 3.458 | 93.237 | 1.098 | 0.814 | 0.334 | 0.24 | 0.138 | 0.072 | 0.239 | 38.169 | 34.424 | 48.421 | 0.7615 | 0.6214 | 17.963
01.07.-15.07.2018. | 0.316 | 3.365 | 94.013 | 0.929 | 0.625 | 0.245 | 0.177 | 0.097 | 0.049 | 0.184 | 37.791 | 34.07 | 48.278 | 0.7509 | 0.6127 | 17.715
16.07.-31.07.2018. | 0.336 | 3.292 | 93.848 | 0.998 | 0.703 | 0.286 | 0.2 | 0.112 | 0.058 | 0.167 | 37.934 | 34.203 | 48.402 | 0.7528 | 0.6142 | 17.758
01.08.-15.08.2018. | 0.328 | 3.29 | 93.867 | 1.002 | 0.706 | 0.289 | 0.202 | 0.111 | 0.057 | 0.148 | 37.914 | 34.184 | 48.394 | 0.7522 | 0.6138 | 17.745
16.08.-31.08.2018. | 0.354 | 3.181 | 94.273 | 0.949 | 0.588 | 0.227 | 0.159 | 0.09 | 0.047 | 0.132 | 37.718 | 34 | 48.336 | 0.7462 | 0.6089 | 17.605
01.09.-15.09.2018. | 0.416 | 3.5 | 92.545 | 1.354 | 1.071 | 0.428 | 0.301 | 0.146 | 0.074 | 0.165 | 38.394 | 34.635 | 48.511 | 0.7676 | 0.6264 | 18.108
16.09.-30.09.2018. | 0.363 | 3.599 | 92.737 | 1.251 | 0.966 | 0.407 | 0.285 | 0.144 | 0.069 | 0.179 | 38.269 | 34.519 | 48.396 | 0.7663 | 0.6253 | 18.076
01.10.-15.10.2018. | 0.396 | 3.554 | 93.367 | 1.008 | 0.741 | 0.305 | 0.214 | 0.124 | 0.067 | 0.224 | 37.969 | 34.239 | 48.231 | 0.7595 | 0.6197 | 17.916
16.10.-31.10.2018. | 0.364 | 3.585 | 93.188 | 1.032 | 0.724 | 0.297 | 0.205 | 0.132 | 0.067 | 0.406 | 38.217 | 34.471 | 48.373 | 0.765 | 0.6242 | 18.045
01.11.-15.11.2018. | 0.342 | 3.502 | 93.651 | 0.99 | 0.684 | 0.275 | 0.192 | 0.108 | 0.054 | 0.202 | 37.862 | 34.138 | 48.222 | 0.7555 | 0.6165 | 17.822
16.11.-30.11.2018. | 0.336 | 3.563 | 93.563 | 1.012 | 0.691 | 0.285 | 0.192 | 0.111 | 0.053 | 0.194 | 37.852 | 34.129 | 48.18 | 0.7564 | 0.6172 | 17.844
01.12.-15.12.2018. | 0.37 | 3.579 | 93.546 | 0.996 | 0.673 | 0.277 | 0.19 | 0.11 | 0.054 | 0.205 | 37.825 | 34.105 | 48.14 | 0.7566 | 0.6174 | 17.848
16.12.-31.12.2018. | 0.4 | 3.633 | 93.468 | 0.993 | 0.672 | 0.28 | 0.187 | 0.112 | 0.053 | 0.202 | 37.789 | 34.072 | 48.072 | 0.7573 | 0.6179 | 17.865
Hg - Gornja ogrjevna vrijednost/ Superior calorific value
Hd - Donja ogrjevna vrijednost/ Inferior calorific value
Wi - Wobbe indeks/ Wobbe indeks
M - Molarna masa/ Molar mass
ρ - Gustoća/ Density
d - Relativna gustoća/ Relative density
R- Specifična plinska konstanta/ Molar gas constant