## Požega
Požega
Razdoblje/ Period | Sastav prirodnog plina / Gas composition | [9 empty] | Svojstva prirodnog plina / Gas properties
| N2 | CO2 | C1 | C2 | C3 | i-C4 | n-C4 | i-C5 | n-C5 | C6+ | Hg | Hd | Wi | ρ | d | M | R
| (mol%) | [9 empty] | MJ/m3 @15°C | MJ/m3 @15°C | MJ/m3 @15°C | kg/m3 @15°C | zrak=1 | kg/kmol | J/kgK
01.01.-15.01.2018. | 1.11 | 1.051 | 93.705 | 2.872 | 0.834 | 0.149 | 0.159 | 0.037 | 0.029 | 0.054 | 38.667 | 34.869 | 49.972 | 0.7338 | 0.5987 | 17.311
16.01.-31.01.2018. | 0.814 | 0.56 | 95.038 | 2.499 | 0.759 | 0.126 | 0.127 | 0.027 | 0.021 | 0.029 | 38.713 | 34.902 | 50.467 | 0.7211 | 0.5884 | 17.014
01.02.-15.02.2018. | 1.12 | 1.451 | 92.412 | 3.508 | 0.945 | 0.172 | 0.192 | 0.058 | 0.047 | 0.095 | 38.907 | 35.098 | 49.839 | 0.7468 | 0.6094 | 17.618
16.02.-28.02.2018. | 1.184 | 1.543 | 92.053 | 3.653 | 0.978 | 0.181 | 0.205 | 0.063 | 0.051 | 0.089 | 38.93 | 35.121 | 49.764 | 0.75 | 0.612 | 17.692
01.03.-15.03.2018. | 1.156 | 1.348 | 92.587 | 3.429 | 0.916 | 0.167 | 0.191 | 0.058 | 0.047 | 0.101 | 38.896 | 35.086 | 49.885 | 0.7451 | 0.6079 | 17.576
16.03.-31.03.2018. | 0.723 | 0.162 | 96.271 | 1.978 | 0.621 | 0.099 | 0.099 | 0.017 | 0.013 | 0.017 | 38.586 | 34.777 | 50.716 | 0.7094 | 0.5788 | 16.738
01.04.-15.04.2018. | 0.697 | 0.15 | 96.409 | 1.93 | 0.592 | 0.091 | 0.089 | 0.015 | 0.011 | 0.016 | 38.55 | 34.743 | 50.716 | 0.7081 | 0.5778 | 16.706
16.04.-30.04.2018. | 0.683 | 0.155 | 96.249 | 2.041 | 0.633 | 0.1 | 0.097 | 0.017 | 0.012 | 0.013 | 38.621 | 34.809 | 50.759 | 0.7095 | 0.5789 | 16.739
01.05.-15.05.2018. | 0.689 | 0.155 | 96.237 | 2.061 | 0.631 | 0.097 | 0.094 | 0.016 | 0.011 | 0.009 | 38.61 | 34.799 | 50.75 | 0.7093 | 0.5788 | 16.736
16.05.-31.05.2018. | 0.689 | 0.169 | 96.068 | 2.154 | 0.67 | 0.105 | 0.102 | 0.018 | 0.012 | 0.013 | 38.677 | 34.862 | 50.778 | 0.711 | 0.5802 | 16.775
01.06.-15.06.2018. | 2.411 | 0.069 | 93.12 | 3.798 | 0.482 | 0.051 | 0.048 | 0.008 | 0.006 | 0.007 | 38.306 | 34.537 | 49.853 | 0.7236 | 0.5904 | 17.072
16.06.-30.06.2018. | 0.658 | 0.169 | 95.605 | 2.451 | 0.806 | 0.13 | 0.128 | 0.022 | 0.016 | 0.015 | 38.907 | 35.076 | 50.921 | 0.7154 | 0.5838 | 16.879
01.07.-15.07.2018. | 0.732 | 0.208 | 95.481 | 2.47 | 0.8 | 0.126 | 0.128 | 0.022 | 0.017 | 0.016 | 38.864 | 35.037 | 50.836 | 0.7163 | 0.5845 | 16.899
16.07.-31.07.2018. | 0.741 | 0.216 | 95.323 | 2.608 | 0.807 | 0.125 | 0.127 | 0.022 | 0.016 | 0.015 | 38.897 | 35.069 | 50.845 | 0.7172 | 0.5852 | 16.922
01.08.-15.08.2018. | 0.676 | 0.182 | 95.901 | 2.237 | 0.719 | 0.116 | 0.115 | 0.021 | 0.015 | 0.018 | 38.764 | 34.943 | 50.823 | 0.7129 | 0.5817 | 16.821
16.08.-31.08.2018. | 0.7 | 0.162 | 96.093 | 2.128 | 0.666 | 0.105 | 0.103 | 0.018 | 0.013 | 0.012 | 38.667 | 34.853 | 50.773 | 0.7108 | 0.58 | 16.77
01.09.-15.09.2018. | 0.696 | 0.189 | 95.744 | 2.354 | 0.736 | 0.117 | 0.115 | 0.02 | 0.014 | 0.015 | 38.79 | 34.968 | 50.824 | 0.7139 | 0.5825 | 16.843
16.09.-30.09.2018. | 0.69 | 0.207 | 95.642 | 2.43 | 0.752 | 0.117 | 0.115 | 0.02 | 0.014 | 0.013 | 38.814 | 34.991 | 50.828 | 0.7147 | 0.5831 | 16.861
01.10.-15.10.2018. | 1.718 | 0.224 | 94.374 | 2.987 | 0.521 | 0.074 | 0.071 | 0.013 | 0.009 | 0.009 | 38.354 | 34.574 | 50.086 | 0.7186 | 0.5864 | 16.956
16.10.-31.10.2018. | 0.718 | 0.167 | 96.117 | 2.118 | 0.642 | 0.1 | 0.097 | 0.017 | 0.012 | 0.012 | 38.631 | 34.819 | 50.74 | 0.7104 | 0.5797 | 16.761
01.11.-15.11.2018. | 0.704 | 0.214 | 95.926 | 2.234 | 0.668 | 0.106 | 0.103 | 0.019 | 0.013 | 0.013 | 38.68 | 34.865 | 50.742 | 0.7121 | 0.5811 | 16.802
16.11.-30.11.2018. | 0.873 | 0.889 | 94.31 | 2.685 | 0.827 | 0.149 | 0.148 | 0.038 | 0.029 | 0.052 | 38.749 | 34.94 | 50.234 | 0.7292 | 0.595 | 17.203
01.12.-15.12.2018. | 1.06 | 1.234 | 93.265 | 3.056 | 0.902 | 0.166 | 0.171 | 0.046 | 0.035 | 0.065 | 38.765 | 34.962 | 49.928 | 0.7388 | 0.6028 | 17.429
16.12.-31.12.2018. | 1.167 | 0.144 | 95.239 | 2.664 | 0.58 | 0.086 | 0.084 | 0.014 | 0.01 | 0.012 | 38.561 | 34.76 | 50.51 | 0.7143 | 0.5828 | 16.853
Hg - Gornja ogrjevna vrijednost/ Superior calorific value
Hd - Donja ogrjevna vrijednost/ Inferior calorific value
Wi - Wobbe indeks/ Wobbe indeks
M - Molarna masa/ Molar mass
ρ - Gustoća/ Density
d - Relativna gustoća/ Relative density
R- Specifična plinska konstanta/ Molar gas constant