## Pula
Pula
Razdoblje/ Period | Sastav prirodnog plina / Gas composition | [9 empty] | Svojstva prirodnog plina / Gas properties
| N2 | CO2 | C1 | C2 | C3 | i-C4 | n-C4 | i-C5 | n-C5 | C6+ | Hg | Hd | Wi | ρ | d | M | R
| (mol%) | [9 empty] | MJ/m3 @15°C | MJ/m3 @15°C | MJ/m3 @15°C | kg/m3 @15°C | zrak=1 | kg/kmol | J/kgK
01.01.-15.01.2018. | 0.776 | 0.031 | 99.178 | 0.013 | 0.002 | 0 | 0 | 0 | 0 | 0 | 37.478 | 33.743 | 50.159 | 0.6842 | 0.5583 | 16.146
16.01.-31.01.2018. | 0.795 | 0.032 | 99.157 | 0.014 | 0.002 | 0 | 0 | 0 | 0 | 0 | 37.471 | 33.737 | 50.145 | 0.6843 | 0.5584 | 16.149
01.02.-15.02.2018. | 0.808 | 0.037 | 99.138 | 0.015 | 0.002 | 0 | 0 | 0 | 0 | 0 | 37.464 | 33.73 | 50.13 | 0.6845 | 0.5585 | 16.152
16.02.-28.02.2018. | 0.841 | 0.033 | 99.112 | 0.013 | 0.001 | 0 | 0 | 0 | 0 | 0 | 37.453 | 33.72 | 50.111 | 0.6846 | 0.5586 | 16.155
01.03.-15.03.2018. | 0.902 | 0.033 | 99.051 | 0.013 | 0.001 | 0 | 0 | 0 | 0 | 0 | 37.429 | 33.699 | 50.069 | 0.6849 | 0.5588 | 16.162
16.03.-31.03.2018. | 0.932 | 0.029 | 99.015 | 0.021 | 0.002 | 0 | 0 | 0.001 | 0 | 0 | 37.424 | 33.694 | 50.054 | 0.6851 | 0.559 | 16.166
01.04.-15.04.2018. | 0.909 | 0.033 | 99.043 | 0.012 | 0.002 | 0.001 | 0 | 0 | 0 | 0 | 37.427 | 33.697 | 50.064 | 0.6849 | 0.5589 | 16.163
16.04.-30.04.2018. | 0.982 | 0.039 | 98.964 | 0.014 | 0.001 | 0 | 0 | 0 | 0 | 0 | 37.398 | 33.67 | 50.009 | 0.6854 | 0.5592 | 16.174
01.05.-15.05.2018. | 0.838 | 0.034 | 99.116 | 0.01 | 0.002 | 0 | 0 | 0 | 0 | 0 | 37.453 | 33.72 | 50.113 | 0.6845 | 0.5586 | 16.154
16.05.-31.05.2018. | 0.847 | 0.034 | 99.102 | 0.014 | 0.002 | 0.001 | 0 | 0 | 0 | 0 | 37.452 | 33.719 | 50.107 | 0.6846 | 0.5587 | 16.156
01.06.-15.06.2018. | 0.914 | 0.034 | 99.036 | 0.013 | 0.002 | 0.001 | 0 | 0 | 0 | 0 | 37.426 | 33.695 | 50.061 | 0.685 | 0.5589 | 16.164
16.06.-30.06.2018. | 0.91 | 0.034 | 99.041 | 0.013 | 0.002 | 0 | 0 | 0 | 0 | 0 | 37.427 | 33.696 | 50.063 | 0.6849 | 0.5589 | 16.163
01.07.-15.07.2018. | 0.906 | 0.034 | 99.046 | 0.012 | 0.002 | 0 | 0 | 0 | 0 | 0 | 37.428 | 33.697 | 50.065 | 0.6849 | 0.5589 | 16.163
16.07.-31.07.2018. | 0.89 | 0.034 | 99.06 | 0.013 | 0.002 | 0.001 | 0 | 0 | 0 | 0 | 37.435 | 33.704 | 50.078 | 0.6848 | 0.5588 | 16.161
01.08.-15.08.2018. | 0.883 | 0.033 | 99.07 | 0.012 | 0.002 | 0 | 0 | 0 | 0 | 0 | 37.437 | 33.706 | 50.083 | 0.6848 | 0.5588 | 16.16
16.08.-31.08.2018. | 0.911 | 0.034 | 99.039 | 0.013 | 0.002 | 0.001 | 0 | 0 | 0 | 0 | 37.427 | 33.697 | 50.063 | 0.6849 | 0.5589 | 16.164
01.09.-15.09.2018. | 0.898 | 0.035 | 99.05 | 0.014 | 0.002 | 0.001 | 0 | 0 | 0 | 0 | 37.432 | 33.701 | 50.071 | 0.6849 | 0.5589 | 16.162
16.09.-30.09.2018. | 0.885 | 0.034 | 99.064 | 0.013 | 0.003 | 0.001 | 0 | 0 | 0 | 0 | 37.437 | 33.705 | 50.08 | 0.6848 | 0.5588 | 16.161
01.10.-15.10.2018. | 0.812 | 0.034 | 99.138 | 0.013 | 0.002 | 0.001 | 0 | 0 | 0 | 0 | 37.465 | 33.731 | 50.132 | 0.6844 | 0.5585 | 16.152
16.10.-31.10.2018. | 0.828 | 0.033 | 99.123 | 0.013 | 0.002 | 0.001 | 0 | 0 | 0 | 0 | 37.459 | 33.725 | 50.121 | 0.6845 | 0.5586 | 16.154
01.11.-15.11.2018. | 0.943 | 0.033 | 99.009 | 0.013 | 0.002 | 0 | 0 | 0 | 0 | 0 | 37.415 | 33.686 | 50.042 | 0.6851 | 0.559 | 16.167
16.11.-30.11.2018. | 0.858 | 0.033 | 99.094 | 0.013 | 0.002 | 0 | 0 | 0 | 0 | 0 | 37.447 | 33.714 | 50.099 | 0.6847 | 0.5587 | 16.157
01.12.-15.12.2018. | 0.836 | 0.034 | 99.113 | 0.014 | 0.002 | 0.001 | 0 | 0 | 0 | 0 | 37.455 | 33.722 | 50.114 | 0.6846 | 0.5586 | 16.155
16.12.-31.12.2018. | 0.882 | 0.034 | 99.067 | 0.014 | 0.002 | 0.001 | 0 | 0 | 0 | 0 | 37.438 | 33.706 | 50.082 | 0.6848 | 0.5588 | 16.16
Hg - Gornja ogrjevna vrijednost/ Superior calorific value
Hd - Donja ogrjevna vrijednost/ Inferior calorific value
Wi - Wobbe indeks/ Wobbe indeks
M - Molarna masa/ Molar mass
ρ - Gustoća/ Density
d - Relativna gustoća/ Relative density
R- Specifična plinska konstanta/ Molar gas constant