## Slavonski Brod
Slavonski Brod
Razdoblje/ Period | Sastav prirodnog plina / Gas composition | [9 empty] | Svojstva prirodnog plina / Gas properties
| N2 | CO2 | C1 | C2 | C3 | i-C4 | n-C4 | i-C5 | n-C5 | C6+ | Hg | Hd | Wi | ρ | d | M | R
| (mol%) | [9 empty] | MJ/m3 @15°C | MJ/m3 @15°C | MJ/m3 @15°C | kg/m3 @15°C | zrak=1 | kg/kmol | J/kgK
01.01.-15.01.2018. | 1.044 | 1.048 | 93.769 | 2.878 | 0.855 | 0.148 | 0.153 | 0.037 | 0.028 | 0.04 | 38.68 | 34.881 | 50.011 | 0.7331 | 0.5982 | 17.295
16.01.-31.01.2018. | 0.878 | 0.672 | 94.783 | 2.587 | 0.764 | 0.125 | 0.124 | 0.026 | 0.019 | 0.022 | 38.656 | 34.851 | 50.328 | 0.723 | 0.5899 | 17.057
01.02.-15.02.2018. | 1.125 | 1.462 | 92.419 | 3.508 | 0.944 | 0.171 | 0.191 | 0.057 | 0.046 | 0.077 | 38.87 | 35.063 | 49.808 | 0.7463 | 0.609 | 17.606
16.02.-28.02.2018. | 1.181 | 1.542 | 92.218 | 3.596 | 0.948 | 0.171 | 0.189 | 0.054 | 0.042 | 0.059 | 38.813 | 35.012 | 49.699 | 0.7475 | 0.6099 | 17.633
01.03.-15.03.2018. | 1.252 | 1.536 | 91.955 | 3.679 | 0.984 | 0.182 | 0.206 | 0.063 | 0.051 | 0.092 | 38.922 | 35.115 | 49.735 | 0.7506 | 0.6125 | 17.706
16.03.-31.03.2018. | 0.731 | 0.162 | 96.274 | 1.977 | 0.617 | 0.098 | 0.098 | 0.016 | 0.012 | 0.015 | 38.574 | 34.767 | 50.706 | 0.7093 | 0.5787 | 16.734
01.04.-15.04.2018. | 0.714 | 0.139 | 96.41 | 1.931 | 0.591 | 0.091 | 0.088 | 0.015 | 0.011 | 0.01 | 38.538 | 34.732 | 50.71 | 0.7078 | 0.5775 | 16.7
16.04.-30.04.2018. | 0.68 | 0.156 | 96.236 | 2.055 | 0.637 | 0.1 | 0.097 | 0.017 | 0.012 | 0.01 | 38.624 | 34.813 | 50.762 | 0.7095 | 0.579 | 16.741
01.05.-15.05.2018. | 0.679 | 0.158 | 96.236 | 2.068 | 0.632 | 0.097 | 0.094 | 0.016 | 0.011 | 0.009 | 38.616 | 34.804 | 50.756 | 0.7094 | 0.5788 | 16.737
16.05.-31.05.2018. | 0.683 | 0.169 | 96.079 | 2.15 | 0.671 | 0.105 | 0.102 | 0.018 | 0.012 | 0.011 | 38.676 | 34.861 | 50.781 | 0.7109 | 0.5801 | 16.773
01.06.-15.06.2018. | 0.645 | 0.202 | 95.52 | 2.536 | 0.801 | 0.127 | 0.123 | 0.021 | 0.014 | 0.011 | 38.904 | 35.074 | 50.903 | 0.7159 | 0.5841 | 16.89
16.06.-30.06.2018. | 0.655 | 0.176 | 95.578 | 2.465 | 0.812 | 0.131 | 0.129 | 0.023 | 0.016 | 0.015 | 38.914 | 35.083 | 50.922 | 0.7157 | 0.584 | 16.885
01.07.-15.07.2018. | 0.693 | 0.208 | 95.591 | 2.429 | 0.785 | 0.123 | 0.123 | 0.021 | 0.015 | 0.012 | 38.845 | 35.019 | 50.843 | 0.7153 | 0.5837 | 16.877
16.07.-31.07.2018. | 0.8 | 0.231 | 95.155 | 2.674 | 0.835 | 0.126 | 0.129 | 0.022 | 0.015 | 0.013 | 38.902 | 35.074 | 50.81 | 0.7184 | 0.5862 | 16.949
01.08.-15.08.2018. | 0.672 | 0.178 | 96.123 | 2.11 | 0.659 | 0.103 | 0.102 | 0.018 | 0.013 | 0.022 | 38.672 | 34.858 | 50.778 | 0.7109 | 0.58 | 16.772
16.08.-31.08.2018. | 0.684 | 0.171 | 95.993 | 2.229 | 0.681 | 0.106 | 0.1 | 0.017 | 0.011 | 0.008 | 38.696 | 34.88 | 50.79 | 0.7114 | 0.5805 | 16.784
01.09.-15.09.2018. | 0.722 | 0.201 | 95.539 | 2.485 | 0.77 | 0.121 | 0.117 | 0.02 | 0.014 | 0.011 | 38.83 | 35.005 | 50.826 | 0.7153 | 0.5837 | 16.876
16.09.-30.09.2018. | 0.699 | 0.188 | 95.85 | 2.304 | 0.703 | 0.109 | 0.105 | 0.018 | 0.013 | 0.011 | 38.732 | 34.913 | 50.791 | 0.7127 | 0.5815 | 16.814
01.10.-15.10.2018. | 1.664 | 0.235 | 94.276 | 3.113 | 0.531 | 0.076 | 0.073 | 0.013 | 0.009 | 0.01 | 38.416 | 34.632 | 50.138 | 0.7195 | 0.5871 | 16.975
16.10.-31.10.2018. | 0.707 | 0.165 | 96.141 | 2.109 | 0.638 | 0.1 | 0.097 | 0.017 | 0.012 | 0.014 | 38.632 | 34.821 | 50.747 | 0.7102 | 0.5795 | 16.757
01.11.-15.11.2018. | 0.72 | 0.23 | 95.916 | 2.239 | 0.658 | 0.102 | 0.097 | 0.017 | 0.011 | 0.01 | 38.647 | 34.835 | 50.704 | 0.712 | 0.581 | 16.798
16.11.-30.11.2018. | 0.9 | 0.919 | 94.24 | 2.705 | 0.829 | 0.149 | 0.147 | 0.037 | 0.027 | 0.047 | 38.724 | 34.918 | 50.188 | 0.7296 | 0.5953 | 17.213
01.12.-15.12.2018. | 1.01 | 1.172 | 93.451 | 3.017 | 0.887 | 0.162 | 0.166 | 0.044 | 0.033 | 0.058 | 38.766 | 34.962 | 49.992 | 0.7369 | 0.6013 | 17.385
16.12.-31.12.2018. | 1.235 | 0.164 | 95.158 | 2.638 | 0.587 | 0.088 | 0.085 | 0.016 | 0.011 | 0.018 | 38.538 | 34.739 | 50.452 | 0.7151 | 0.5835 | 16.871
Hg - Gornja ogrjevna vrijednost/ Superior calorific value
Hd - Donja ogrjevna vrijednost/ Inferior calorific value
Wi - Wobbe indeks/ Wobbe indeks
M - Molarna masa/ Molar mass
ρ - Gustoća/ Density
d - Relativna gustoća/ Relative density
R- Specifična plinska konstanta/ Molar gas constant