## Spišić Bukovica
Spišić Bukovica
Razdoblje/ Period | Sastav prirodnog plina / Gas composition | [9 empty] | Svojstva prirodnog plina / Gas properties
| N2 | CO2 | C1 | C2 | C3 | i-C4 | n-C4 | i-C5 | n-C5 | C6+ | Hg | Hd | Wi | ρ | d | M | R
| (mol%) | [9 empty] | MJ/m3 @15°C | MJ/m3 @15°C | MJ/m3 @15°C | kg/m3 @15°C | zrak=1 | kg/kmol | J/kgK
01.01.-15.01.2018. | 3.622 | 0 | 91.614 | 4.56 | 0.196 | 0.004 | 0.002 | 0 | 0 | 0.002 | 37.829 | 34.105 | 49.086 | 0.7279 | 0.5939 | 17.174
16.01.-31.01.2018. | 3.485 | 0 | 91.967 | 4.387 | 0.155 | 0.003 | 0.002 | 0 | 0 | 0.001 | 37.807 | 34.084 | 49.133 | 0.7256 | 0.5921 | 17.122
01.02.-15.02.2018. | 3.706 | 0 | 91.693 | 4.405 | 0.19 | 0.004 | 0.002 | 0 | 0 | 0 | 37.747 | 34.03 | 49.001 | 0.7272 | 0.5934 | 17.16
16.02.-28.02.2018. | 3.691 | 0 | 91.561 | 4.524 | 0.215 | 0.006 | 0.003 | 0 | 0 | 0 | 37.804 | 34.083 | 49.04 | 0.7282 | 0.5942 | 17.183
01.03.-15.03.2018. | 3.731 | 0 | 91.568 | 4.457 | 0.233 | 0.007 | 0.004 | 0 | 0 | 0 | 37.78 | 34.062 | 49.009 | 0.7283 | 0.5943 | 17.184
16.03.-31.03.2018. | 3.464 | 0.003 | 91.882 | 4.398 | 0.235 | 0.006 | 0.004 | 0 | 0 | 0.008 | 37.877 | 34.148 | 49.181 | 0.7269 | 0.5931 | 17.151
01.04.-15.04.2018. | 3.643 | 0 | 91.7 | 4.393 | 0.251 | 0.008 | 0.005 | 0 | 0 | 0 | 37.808 | 34.086 | 49.064 | 0.7277 | 0.5938 | 17.171
16.04.-30.04.2018. | 3.538 | 0 | 91.669 | 4.53 | 0.252 | 0.007 | 0.004 | 0 | 0 | 0 | 37.886 | 34.158 | 49.157 | 0.728 | 0.594 | 17.177
01.05.-15.05.2018. | 3.495 | 0 | 91.962 | 4.262 | 0.266 | 0.009 | 0.006 | 0 | 0 | 0 | 37.837 | 34.111 | 49.146 | 0.7264 | 0.5927 | 17.14
16.05.-31.05.2018. | 3.388 | 0 | 91.514 | 4.679 | 0.397 | 0.014 | 0.008 | 0 | 0 | 0 | 38.076 | 34.334 | 49.334 | 0.73 | 0.5957 | 17.225
01.06.-15.06.2018. | 3.523 | 0.002 | 91.443 | 4.665 | 0.35 | 0.01 | 0.005 | 0 | 0 | 0.002 | 37.991 | 34.256 | 49.223 | 0.73 | 0.5957 | 17.225
16.06.-30.06.2018. | 3.347 | 0 | 91.68 | 4.594 | 0.362 | 0.011 | 0.006 | 0 | 0 | 0 | 38.044 | 34.303 | 49.333 | 0.7288 | 0.5947 | 17.196
01.07.-15.07.2018. | 3.662 | 0 | 91.456 | 4.529 | 0.336 | 0.011 | 0.006 | 0 | 0 | 0 | 37.892 | 34.165 | 49.105 | 0.7297 | 0.5954 | 17.218
16.07.-31.07.2018. | 3.528 | 0 | 91.473 | 4.67 | 0.315 | 0.009 | 0.005 | 0 | 0 | 0 | 37.969 | 34.235 | 49.209 | 0.7296 | 0.5953 | 17.214
01.08.-15.08.2018. | 3.644 | 0 | 91.556 | 4.417 | 0.355 | 0.014 | 0.009 | 0 | 0 | 0.005 | 37.889 | 34.162 | 49.111 | 0.7294 | 0.5952 | 17.211
16.08.-31.08.2018. | 3.646 | 0.001 | 91.627 | 4.395 | 0.315 | 0.01 | 0.006 | 0 | 0 | 0 | 37.847 | 34.122 | 49.084 | 0.7286 | 0.5945 | 17.191
01.09.-15.09.2018. | 0.628 | 0.258 | 95.762 | 2.541 | 0.582 | 0.098 | 0.089 | 0.016 | 0.011 | 0.015 | 38.711 | 34.894 | 50.763 | 0.7127 | 0.5815 | 16.814
16.09.-30.09.2018. | 0.804 | 1.161 | 94.152 | 2.619 | 0.89 | 0.158 | 0.144 | 0.032 | 0.021 | 0.019 | 38.632 | 34.834 | 50.014 | 0.7312 | 0.5966 | 17.25
01.10.-15.10.2018. | 3.287 | 0 | 91.867 | 4.66 | 0.181 | 0.003 | 0.002 | 0 | 0 | 0 | 37.974 | 34.236 | 49.318 | 0.7266 | 0.5929 | 17.143
16.10.-31.10.2018. | 3.563 | 0 | 91.516 | 4.742 | 0.174 | 0.003 | 0.002 | 0 | 0 | 0 | 37.887 | 34.159 | 49.146 | 0.7283 | 0.5943 | 17.185
01.11.-15.11.2018. | 3.634 | 0 | 91.47 | 4.72 | 0.171 | 0.003 | 0.002 | 0 | 0 | 0 | 37.852 | 34.128 | 49.094 | 0.7285 | 0.5945 | 17.19
16.11.-30.11.2018. | 0.99 | 1.229 | 93.471 | 2.99 | 0.897 | 0.163 | 0.159 | 0.04 | 0.029 | 0.032 | 38.699 | 34.899 | 49.924 | 0.7364 | 0.6009 | 17.372
01.12.-15.12.2018. | 1.907 | 0.582 | 93.151 | 3.502 | 0.595 | 0.095 | 0.096 | 0.024 | 0.018 | 0.03 | 38.426 | 34.649 | 49.798 | 0.7297 | 0.5954 | 17.216
16.12.-31.12.2018. | 1.513 | 0.319 | 94.271 | 3.028 | 0.615 | 0.092 | 0.097 | 0.021 | 0.016 | 0.028 | 38.541 | 34.748 | 50.22 | 0.7218 | 0.589 | 17.03
Hg - Gornja ogrjevna vrijednost/ Superior calorific value
Hd - Donja ogrjevna vrijednost/ Inferior calorific value
Wi - Wobbe indeks/ Wobbe indeks
M - Molarna masa/ Molar mass
ρ - Gustoća/ Density
d - Relativna gustoća/ Relative density
R- Specifična plinska konstanta/ Molar gas constant