## UMS Etan
UMS Etan
Razdoblje/ Period | Sastav prirodnog plina / Gas composition | [9 empty] | Svojstva prirodnog plina / Gas properties
| N2 | CO2 | C1 | C2 | C3 | i-C4 | n-C4 | i-C5 | n-C5 | C6+ | Hg | Hd | Wi | ρ | d | M | R
| (mol%) | [9 empty] | MJ/m3 @15°C | MJ/m3 @15°C | MJ/m3 @15°C | kg/m3 @15°C | zrak=1 | kg/kmol | J/kgK
01.01.-15.01.2018. | 0.298 | 0.12 | 91.536 | 5.801 | 1.842 | 0.136 | 0.234 | 0.017 | 0.013 | 0.003 | 40.677 | 36.723 | 52.104 | 0.7469 | 0.6095 | 17.617
16.01.-31.01.2018. | 0.256 | 0.1 | 91.579 | 5.806 | 1.862 | 0.135 | 0.228 | 0.017 | 0.013 | 0.004 | 40.707 | 36.75 | 52.153 | 0.7466 | 0.6092 | 17.61
01.02.-15.02.2018. | 0.271 | 0.088 | 91.337 | 5.925 | 1.977 | 0.141 | 0.227 | 0.017 | 0.014 | 0.003 | 40.81 | 36.846 | 52.211 | 0.7487 | 0.611 | 17.66
16.02.-28.02.2018. | 0.3 | 0.093 | 91.623 | 5.648 | 1.891 | 0.146 | 0.256 | 0.022 | 0.018 | 0.003 | 40.708 | 36.751 | 52.138 | 0.7471 | 0.6096 | 17.621
01.03.-15.03.2018. | 0.298 | 0.134 | 91.439 | 5.788 | 1.944 | 0.138 | 0.229 | 0.015 | 0.012 | 0.003 | 40.718 | 36.762 | 52.117 | 0.7481 | 0.6104 | 17.645
16.03.-31.03.2018. | 0.245 | 0.092 | 91.313 | 5.973 | 1.943 | 0.147 | 0.247 | 0.018 | 0.015 | 0.007 | 40.841 | 36.875 | 52.237 | 0.7491 | 0.6113 | 17.669
01.04.-15.04.2018. | 0.337 | 0.041 | 91.395 | 5.843 | 1.958 | 0.15 | 0.246 | 0.017 | 0.013 | 0 | 40.787 | 36.825 | 52.201 | 0.7482 | 0.6105 | 17.647
16.04.-30.04.2018. | 0.326 | 0.042 | 91.595 | 5.672 | 1.944 | 0.14 | 0.245 | 0.019 | 0.014 | 0.003 | 40.731 | 36.773 | 52.175 | 0.7469 | 0.6094 | 17.616
01.05.-15.05.2018. | 0.34 | 0.168 | 91.548 | 5.627 | 1.885 | 0.143 | 0.246 | 0.021 | 0.017 | 0.005 | 40.645 | 36.694 | 52.034 | 0.7478 | 0.6102 | 17.637
16.05.-31.05.2018. | 0.341 | 0.05 | 91.583 | 5.622 | 1.96 | 0.147 | 0.257 | 0.02 | 0.015 | 0.005 | 40.737 | 36.779 | 52.166 | 0.7474 | 0.6098 | 17.628
01.06.-15.06.2018. | 0.321 | 0.191 | 91.648 | 5.594 | 1.807 | 0.144 | 0.252 | 0.021 | 0.016 | 0.006 | 40.595 | 36.648 | 52 | 0.7469 | 0.6095 | 17.617
16.06.-30.06.2018. | 0.321 | 0.826 | 90.807 | 5.753 | 1.84 | 0.144 | 0.257 | 0.025 | 0.02 | 0.007 | 40.434 | 36.505 | 51.477 | 0.7561 | 0.617 | 17.834
01.07.-15.07.2018. | 0.312 | 0.168 | 91.547 | 5.629 | 1.894 | 0.144 | 0.257 | 0.023 | 0.018 | 0.008 | 40.678 | 36.724 | 52.065 | 0.7481 | 0.6104 | 17.645
16.07.-31.07.2018. | 0.33 | 0.179 | 91.616 | 5.638 | 1.815 | 0.136 | 0.242 | 0.021 | 0.018 | 0.005 | 40.6 | 36.652 | 52.007 | 0.7469 | 0.6094 | 17.617
01.08.-15.08.2018. | 0.338 | 0.201 | 91.504 | 5.671 | 1.845 | 0.14 | 0.251 | 0.023 | 0.019 | 0.008 | 40.633 | 36.683 | 52.006 | 0.7481 | 0.6104 | 17.646
16.08.-31.08.2018. | 0.311 | 0.148 | 91.62 | 5.683 | 1.799 | 0.139 | 0.25 | 0.025 | 0.019 | 0.006 | 40.638 | 36.688 | 52.057 | 0.7468 | 0.6094 | 17.616
01.09.-02.09.2018. | Remont postrojenja | [9 empty] | 40.7687 | 36.8095 | Remont postrojenja
02.09.-03.09.2018. | [10 empty] | 40.9206 | 36.9511
03.09.-04.09.2018. | [10 empty] | 41.9601 | 37.9203
04.09.-05.09.2018. | [10 empty] | 41.9601 | 37.9203
05.09.-15.09.2018. | [10 empty] | 41.9601 | 37.9203
21.09.-22.09.2018. | [10 empty] | 0 | 36.8436
22.09.-23.09.2018. | [10 empty] | 0 | 36.7749
23.09.-24.09.2018. | [10 empty] | 0 | 36.7409
24.09.-25.09.2018. | [10 empty] | 0 | 36.8058
25.09.-26.09.2018. | [10 empty] | 0 | 36.8983
26.09.-27.09.2018. | [10 empty] | 0 | 36.9178
27.09.-28.09.2018. | [10 empty] | 0 | 36.9695
28.09.-29.09.2018. | [10 empty] | 0 | 36.9254
29.09.-30.09.2018. | [10 empty] | 0 | 36.7128
30.09.-01.10.2018. | [10 empty] | 0 | 36.8452
01.10.-15.10.2018. | 0.323 | 0.274 | 90.642 | 6.344 | 1.945 | 0.149 | 0.271 | 0.023 | 0.018 | 0.011 | 40.888 | 36.922 | 52.103 | 0.7547 | 0.6158 | 17.801
16.10.-31.10.2018. | 0.372 | 0.301 | 90.632 | 6.279 | 1.963 | 0.144 | 0.26 | 0.024 | 0.019 | 0.006 | 40.833 | 36.872 | 52.032 | 0.7547 | 0.6159 | 17.801
01.11.-15.11.2018. | 0.36 | 0.289 | 90.83 | 6.149 | 1.923 | 0.144 | 0.259 | 0.023 | 0.018 | 0.005 | 40.777 | 36.82 | 52.015 | 0.7532 | 0.6146 | 17.765
16.11.-30.11.2018. | 0.328 | 0.264 | 91.106 | 5.9 | 1.931 | 0.149 | 0.27 | 0.021 | 0.017 | 0.014 | 40.754 | 36.797 | 52.033 | 0.7518 | 0.6134 | 17.732
01.12.-15.12.2018. | 0.331 | 0.063 | 90.961 | 6.172 | 2.031 | 0.147 | 0.259 | 0.018 | 0.014 | 0.004 | 40.933 | 36.961 | 52.268 | 0.7516 | 0.6133 | 17.727
16.12.-31.12.2018. | 0.36 | 0.054 | 91.309 | 6.004 | 1.859 | 0.136 | 0.241 | 0.019 | 0.014 | 0.004 | 40.756 | 36.797 | 52.165 | 0.7481 | 0.6104 | 17.645
Hg - Gornja ogrjevna vrijednost/ Superior calorific value
Hd - Donja ogrjevna vrijednost/ Inferior calorific value
Wi - Wobbe indeks/ Wobbe indeks
M - Molarna masa/ Molar mass
ρ - Gustoća/ Density
d - Relativna gustoća/ Relative density
R- Specifična plinska konstanta/ Molar gas constant