## UMS Molve
UMS Molve
Razdoblje/ Period | Sastav prirodnog plina / Gas composition | [9 empty] | Svojstva prirodnog plina / Gas properties
| N2 | CO2 | C1 | C2 | C3 | i-C4 | n-C4 | i-C5 | n-C5 | C6+ | Hg | Hd | Wi | ρ | d | M | R
| (mol%) | [9 empty] | MJ/m3 @15°C | MJ/m3 @15°C | MJ/m3 @15°C | kg/m3 @15°C | zrak=1 | kg/kmol | J/kgK
01.01.-15.01.2018. | 3.638 | 0 | 91.535 | 4.629 | 0.192 | 0.004 | 0.002 | 0 | 0 | 0 | 37.838 | 34.114 | 49.084 | 0.7283 | 0.5943 | 17.183
16.01.-31.01.2018. | 3.533 | 0 | 91.75 | 4.521 | 0.19 | 0.004 | 0.002 | 0 | 0 | 0 | 37.847 | 34.121 | 49.136 | 0.7271 | 0.5933 | 17.156
01.02.-15.02.2018. | 3.647 | 0 | 91.736 | 4.479 | 0.135 | 0.002 | 0.001 | 0 | 0 | 0 | 37.757 | 34.039 | 49.033 | 0.7267 | 0.593 | 17.147
16.02.-28.02.2018. | 3.664 | 0 | 91.6 | 4.515 | 0.212 | 0.006 | 0.003 | 0 | 0 | 0 | 37.81 | 34.088 | 49.056 | 0.728 | 0.594 | 17.178
01.03.-15.03.2018. | 3.71 | 0 | 91.554 | 4.509 | 0.218 | 0.006 | 0.003 | 0 | 0 | 0 | 37.794 | 34.074 | 49.027 | 0.7283 | 0.5943 | 17.184
16.03.-31.03.2018. | 3.474 | 0 | 91.923 | 4.381 | 0.212 | 0.006 | 0.004 | 0 | 0 | 0 | 37.845 | 34.119 | 49.16 | 0.7263 | 0.5926 | 17.137
01.04.-15.04.2018. | 3.659 | 0.002 | 91.776 | 4.32 | 0.232 | 0.007 | 0.004 | 0 | 0 | 0 | 37.768 | 34.049 | 49.032 | 0.7271 | 0.5933 | 17.157
16.04.-30.04.2018. | 3.52 | 0 | 91.816 | 4.413 | 0.238 | 0.008 | 0.005 | 0 | 0 | 0 | 37.853 | 34.127 | 49.145 | 0.7271 | 0.5933 | 17.155
01.05.-15.05.2018. | 3.409 | 0 | 92.08 | 4.244 | 0.253 | 0.009 | 0.005 | 0 | 0 | 0 | 37.856 | 34.128 | 49.195 | 0.7257 | 0.5921 | 17.123
16.05.-31.05.2018. | 3.391 | 0 | 91.629 | 4.62 | 0.341 | 0.012 | 0.007 | 0 | 0 | 0 | 38.025 | 34.285 | 49.302 | 0.729 | 0.5948 | 17.2
01.06.-15.06.2018. | 3.546 | 0.001 | 91.492 | 4.602 | 0.346 | 0.009 | 0.004 | 0 | 0 | 0 | 37.958 | 34.225 | 49.194 | 0.7296 | 0.5954 | 17.216
16.06.-30.06.2018. | 3.451 | 0 | 91.64 | 4.599 | 0.299 | 0.007 | 0.004 | 0 | 0 | 0 | 37.965 | 34.231 | 49.241 | 0.7285 | 0.5945 | 17.189
01.07.-15.07.2018. | 3.661 | 0 | 91.461 | 4.537 | 0.325 | 0.01 | 0.006 | 0 | 0 | 0 | 37.887 | 34.16 | 49.103 | 0.7296 | 0.5953 | 17.215
16.07.-31.07.2018. | 3.556 | 0 | 91.559 | 4.536 | 0.333 | 0.01 | 0.006 | 0 | 0 | 0 | 37.931 | 34.2 | 49.175 | 0.7292 | 0.595 | 17.205
01.08.-15.08.2018. | 3.525 | 0 | 91.649 | 4.469 | 0.337 | 0.011 | 0.006 | 0 | 0 | 0.003 | 37.932 | 34.2 | 49.188 | 0.7288 | 0.5947 | 17.195
16.08.-31.08.2018. | 3.47 | 0 | 91.537 | 4.635 | 0.339 | 0.012 | 0.007 | 0 | 0 | 0 | 37.997 | 34.26 | 49.251 | 0.7294 | 0.5952 | 17.211
01.09.-02.09.2018. | Remont postrojenja | [9 empty] | 38.0275 | 34.2877 | Remont postrojenja
02.09.-03.09.2018. | [10 empty] | 40.3447 | 36.4486
03.09.-04.09.2018. | [10 empty] | 39.8454 | 35.9883
04.09.-05.09.2018. | [10 empty] | 39.8454 | 35.9883
05.09.-15.09.2018. | [10 empty] | 39.8454 | 35.9883
18.09.-19.09.2018. | [10 empty] | 0 | 36.4421
19.09.-20.09.2018. | [10 empty] | 0 | 36.666
20.09.-21.09.2018. | [10 empty] | 0 | 36.907
21.09.-22.09.2018. | [10 empty] | 0 | 35.789
22.09.-23.09.2018. | [10 empty] | 0 | 34.32
23.09.-24.09.2018. | [10 empty] | 0 | 34.332
24.09.-25.09.2018. | [10 empty] | 0 | 34.3377
25.09.-01.10.2018. | 3.453 | 0 | 91.32 | 4.975 | 0.244 | 0.005 | 0.002 | 0 | 0 | 0.001 | 38.039 | 34.299 | 49.284 | 0.7301 | 0.5957 | 17.226
01.10.-15.10.2018. | 3.288 | 0 | 91.796 | 4.709 | 0.201 | 0.003 | 0.002 | 0.001 | 0 | 0 | 37.999 | 34.26 | 49.333 | 0.7271 | 0.5933 | 17.156
16.10.-31.10.2018. | 3.499 | 0 | 91.57 | 4.75 | 0.176 | 0.003 | 0.002 | 0 | 0 | 0 | 37.915 | 34.184 | 49.191 | 0.7281 | 0.5941 | 17.179
01.11.-15.11.2018. | 3.721 | 0 | 91.291 | 4.813 | 0.17 | 0.003 | 0.002 | 0 | 0 | 0 | 37.845 | 34.122 | 49.052 | 0.7295 | 0.5953 | 17.212
16.11.-30.11.2018. | 3.734 | 0 | 91.38 | 4.72 | 0.16 | 0.002 | 0.001 | 0 | 0 | 0.003 | 37.813 | 34.092 | 49.028 | 0.729 | 0.5948 | 17.201
01.12.-15.12.2018. | 3.63 | 0 | 91.502 | 4.714 | 0.149 | 0.002 | 0.002 | 0 | 0 | 0.001 | 37.84 | 34.116 | 49.089 | 0.7282 | 0.5942 | 17.182
16.12.-31.12.2018. | 3.694 | 0 | 91.485 | 4.666 | 0.15 | 0.002 | 0.001 | 0 | 0 | 0.002 | 37.805 | 34.084 | 49.04 | 0.7283 | 0.5943 | 17.184
Hg - Gornja ogrjevna vrijednost/ Superior calorific value
Hd - Donja ogrjevna vrijednost/ Inferior calorific value
Wi - Wobbe indeks/ Wobbe indeks
M - Molarna masa/ Molar mass
ρ - Gustoća/ Density
d - Relativna gustoća/ Relative density
R- Specifična plinska konstanta/ Molar gas constant