## Virje
Virje
Razdoblje/ Period | Sastav prirodnog plina / Gas composition | [9 empty] | Svojstva prirodnog plina / Gas properties
| N2 | CO2 | C1 | C2 | C3 | i-C4 | n-C4 | i-C5 | n-C5 | C6+ | Hg | Hd | Wi | ρ | d | M | R
| (mol%) | [9 empty] | MJ/m3 @15°C | MJ/m3 @15°C | MJ/m3 @15°C | kg/m3 @15°C | zrak=1 | kg/kmol | J/kgK
01.01.-15.01.2018. | 3.668 | 0.002 | 91.534 | 4.602 | 0.187 | 0.003 | 0.001 | 0 | 0 | 0.003 | 37.818 | 34.096 | 49.058 | 0.7283 | 0.5943 | 17.184
16.01.-31.01.2018. | 3.484 | 0 | 91.885 | 4.477 | 0.146 | 0.003 | 0.002 | 0 | 0 | 0.003 | 37.831 | 34.106 | 49.148 | 0.7261 | 0.5925 | 17.133
01.02.-15.02.2018. | 3.27 | 0.055 | 91.313 | 4.73 | 0.436 | 0.054 | 0.076 | 0.022 | 0.02 | 0.024 | 38.31 | 34.551 | 49.485 | 0.7345 | 0.5994 | 17.33
16.02.-28.02.2018. | 2.905 | 0.132 | 90.728 | 4.939 | 0.773 | 0.121 | 0.19 | 0.054 | 0.055 | 0.103 | 39.01 | 35.2 | 49.997 | 0.7461 | 0.6088 | 17.601
01.03.-15.03.2018. | 0.637 | 1.418 | 90.143 | 4.525 | 1.818 | 0.411 | 0.542 | 0.16 | 0.129 | 0.217 | 40.767 | 36.827 | 51.128 | 0.7792 | 0.6358 | 18.375
16.03.-31.03.2018. | 0.292 | 1.166 | 89.339 | 5.309 | 2.211 | 0.454 | 0.671 | 0.18 | 0.147 | 0.231 | 41.649 | 37.642 | 51.932 | 0.7882 | 0.6432 | 18.588
01.04.-15.04.2018. | 0.398 | 3.508 | 92.772 | 1.251 | 0.967 | 0.391 | 0.278 | 0.145 | 0.075 | 0.215 | 38.329 | 34.574 | 48.475 | 0.7662 | 0.6252 | 18.073
16.04.-30.04.2018. | 0.415 | 3.576 | 92.743 | 1.267 | 0.962 | 0.384 | 0.269 | 0.139 | 0.07 | 0.175 | 38.217 | 34.471 | 48.359 | 0.7654 | 0.6246 | 18.055
01.05.-15.05.2018. | 0.383 | 3.563 | 93.041 | 1.187 | 0.874 | 0.351 | 0.244 | 0.123 | 0.061 | 0.173 | 38.081 | 34.344 | 48.298 | 0.7619 | 0.6217 | 17.972
16.05.-31.05.2018. | 0.373 | 3.519 | 93.215 | 1.12 | 0.812 | 0.327 | 0.23 | 0.125 | 0.062 | 0.217 | 38.08 | 34.342 | 48.329 | 0.7608 | 0.6208 | 17.948
01.06.-15.06.2018. | 0.38 | 3.558 | 93.103 | 1.173 | 0.855 | 0.343 | 0.234 | 0.125 | 0.061 | 0.168 | 38.048 | 34.312 | 48.283 | 0.761 | 0.621 | 17.952
16.06.-30.06.2018. | 0.411 | 3.523 | 92.968 | 1.159 | 0.853 | 0.351 | 0.25 | 0.138 | 0.072 | 0.275 | 38.244 | 34.495 | 48.409 | 0.7649 | 0.6241 | 18.043
01.07.-15.07.2018. | 0.335 | 3.34 | 94.044 | 0.925 | 0.613 | 0.239 | 0.171 | 0.095 | 0.049 | 0.189 | 37.782 | 34.061 | 48.281 | 0.7505 | 0.6124 | 17.705
16.07.-31.07.2018. | 0.366 | 0.778 | 87.622 | 6.38 | 2.746 | 0.545 | 0.904 | 0.211 | 0.162 | 0.286 | 42.783 | 38.696 | 52.774 | 0.8054 | 0.6572 | 18.989
01.08.-15.08.2018. | 0.378 | 2.447 | 91.545 | 2.8 | 1.413 | 0.409 | 0.509 | 0.178 | 0.123 | 0.198 | 39.71 | 35.85 | 49.968 | 0.774 | 0.6316 | 18.255
16.08.-31.08.2018. | 0.362 | 2.13 | 90.359 | 3.594 | 1.792 | 0.471 | 0.667 | 0.23 | 0.175 | 0.22 | 40.613 | 36.688 | 50.696 | 0.7865 | 0.6418 | 18.548
01.09.-15.09.2018. | 0.437 | 0.831 | 86.651 | 5.602 | 2.647 | 0.888 | 1.496 | 0.55 | 0.496 | 0.402 | 44.174 | 39.995 | 53.454 | 0.8369 | 0.6829 | 19.727
16.09.-30.09.2018. | 0.433 | 3.544 | 92.4 | 1.34 | 1.064 | 0.433 | 0.311 | 0.161 | 0.085 | 0.229 | 38.496 | 34.731 | 48.537 | 0.7709 | 0.629 | 18.184
01.10.-15.10.2018. | 0.396 | 3.591 | 93.298 | 1.072 | 0.752 | 0.308 | 0.211 | 0.118 | 0.059 | 0.195 | 37.922 | 34.196 | 48.18 | 0.7592 | 0.6195 | 17.91
16.10.-31.10.2018. | 0.37 | 3.58 | 93.432 | 1.029 | 0.711 | 0.292 | 0.198 | 0.113 | 0.056 | 0.219 | 37.901 | 34.176 | 48.185 | 0.7582 | 0.6187 | 17.886
01.11.-15.11.2018. | 0.403 | 3.586 | 93.482 | 1.008 | 0.685 | 0.279 | 0.191 | 0.11 | 0.053 | 0.203 | 37.819 | 34.099 | 48.118 | 0.757 | 0.6177 | 17.859
16.11.-30.11.2018. | 0.425 | 1.553 | 88.772 | 4.789 | 2.206 | 0.542 | 0.931 | 0.186 | 0.274 | 0.322 | 41.875 | 37.859 | 51.748 | 0.8025 | 0.6548 | 18.922
01.12.-15.12.2018. | 0.8 | 1.15 | 88.644 | 5.254 | 2.124 | 0.486 | 0.785 | 0.178 | 0.168 | 0.411 | 41.798 | 37.787 | 51.807 | 0.7977 | 0.6509 | 18.81
16.12.-31.12.2018. | 0.399 | 1.247 | 88.335 | 5.42 | 2.443 | 0.552 | 0.878 | 0.243 | 0.144 | 0.339 | 42.221 | 38.178 | 52.148 | 0.8033 | 0.6555 | 18.941
Hg - Gornja ogrjevna vrijednost/ Superior calorific value
Hd - Donja ogrjevna vrijednost/ Inferior calorific value
Wi - Wobbe indeks/ Wobbe indeks
M - Molarna masa/ Molar mass
ρ - Gustoća/ Density
d - Relativna gustoća/ Relative density
R- Specifična plinska konstanta/ Molar gas constant