## Zabok
Zabok
Razdoblje/ Period | Sastav prirodnog plina / Gas composition | [9 empty] | Svojstva prirodnog plina / Gas properties
| N2 | CO2 | C1 | C2 | C3 | i-C4 | n-C4 | i-C5 | n-C5 | C6+ | Hg | Hd | Wi | ρ | d | M | R
| (mol%) | [9 empty] | MJ/m3 @15°C | MJ/m3 @15°C | MJ/m3 @15°C | kg/m3 @15°C | zrak=1 | kg/kmol | J/kgK
01.01.-15.01.2018. | 0.721 | 0.301 | 95.685 | 2.355 | 0.677 | 0.103 | 0.105 | 0.02 | 0.015 | 0.018 | 38.692 | 34.878 | 50.679 | 0.7143 | 0.5829 | 16.854
16.01.-31.01.2018. | 0.609 | 0.363 | 95.686 | 2.593 | 0.53 | 0.088 | 0.083 | 0.017 | 0.013 | 0.018 | 38.657 | 34.845 | 50.669 | 0.7134 | 0.5821 | 16.831
01.02.-15.02.2018. | 0.781 | 0.558 | 94.951 | 2.804 | 0.64 | 0.095 | 0.104 | 0.023 | 0.018 | 0.026 | 38.689 | 34.879 | 50.471 | 0.7201 | 0.5876 | 16.99
16.02.-28.02.2018. | 0.775 | 0.453 | 95.259 | 2.571 | 0.67 | 0.099 | 0.107 | 0.023 | 0.018 | 0.025 | 38.685 | 34.874 | 50.544 | 0.7179 | 0.5858 | 16.938
01.03.-15.03.2018. | 0.767 | 0.403 | 95.299 | 2.546 | 0.692 | 0.105 | 0.112 | 0.024 | 0.019 | 0.033 | 38.734 | 34.919 | 50.611 | 0.7178 | 0.5857 | 16.936
16.03.-31.03.2018. | 0.841 | 0.279 | 95.791 | 2.167 | 0.657 | 0.1 | 0.108 | 0.02 | 0.016 | 0.021 | 38.592 | 34.786 | 50.583 | 0.7134 | 0.5821 | 16.831
01.04.-15.04.2018. | 0.711 | 0.187 | 96.228 | 2.027 | 0.616 | 0.094 | 0.094 | 0.016 | 0.012 | 0.015 | 38.581 | 34.773 | 50.701 | 0.7096 | 0.579 | 16.743
16.04.-30.04.2018. | 0.806 | 0.415 | 95.378 | 2.428 | 0.702 | 0.104 | 0.112 | 0.021 | 0.016 | 0.018 | 38.658 | 34.849 | 50.541 | 0.717 | 0.5851 | 16.916
01.05.-15.05.2018. | 0.71 | 0.422 | 95.626 | 2.534 | 0.504 | 0.081 | 0.079 | 0.015 | 0.011 | 0.018 | 38.55 | 34.747 | 50.519 | 0.7136 | 0.5823 | 16.837
16.05.-31.05.2018. | 0.686 | 0.175 | 96.087 | 2.174 | 0.64 | 0.101 | 0.099 | 0.016 | 0.011 | 0.011 | 38.655 | 34.841 | 50.763 | 0.7106 | 0.5798 | 16.766
01.06.-15.06.2018. | 0.681 | 0.21 | 95.508 | 2.536 | 0.776 | 0.123 | 0.119 | 0.021 | 0.014 | 0.012 | 38.868 | 35.041 | 50.86 | 0.7157 | 0.584 | 16.886
16.06.-30.06.2018. | 0.699 | 0.191 | 95.585 | 2.46 | 0.773 | 0.122 | 0.12 | 0.021 | 0.015 | 0.014 | 38.848 | 35.022 | 50.854 | 0.7152 | 0.5836 | 16.873
01.07.-15.07.2018. | 0.647 | 0.197 | 95.589 | 2.482 | 0.784 | 0.124 | 0.122 | 0.022 | 0.016 | 0.017 | 38.887 | 35.058 | 50.896 | 0.7154 | 0.5838 | 16.879
16.07.-31.07.2018. | 0.793 | 0.22 | 95.35 | 2.565 | 0.782 | 0.12 | 0.123 | 0.021 | 0.015 | 0.011 | 38.833 | 35.01 | 50.782 | 0.7166 | 0.5848 | 16.908
01.08.-15.08.2018. | 0.682 | 0.186 | 96.119 | 2.106 | 0.657 | 0.103 | 0.102 | 0.018 | 0.013 | 0.014 | 38.652 | 34.839 | 50.756 | 0.7107 | 0.5799 | 16.769
16.08.-31.08.2018. | 0.657 | 0.171 | 96.388 | 2.049 | 0.533 | 0.087 | 0.081 | 0.014 | 0.01 | 0.01 | 38.538 | 34.732 | 50.714 | 0.7077 | 0.5775 | 16.697
01.09.-15.09.2018. | 0.661 | 0.228 | 95.741 | 2.481 | 0.643 | 0.105 | 0.098 | 0.017 | 0.012 | 0.014 | 38.741 | 34.922 | 50.786 | 0.7131 | 0.5819 | 16.826
16.09.-30.09.2018. | 0.665 | 0.179 | 95.827 | 2.35 | 0.719 | 0.111 | 0.108 | 0.018 | 0.013 | 0.01 | 38.775 | 34.953 | 50.837 | 0.7129 | 0.5817 | 16.821
01.10.-15.10.2018. | 0.678 | 0.183 | 95.892 | 2.289 | 0.701 | 0.108 | 0.105 | 0.018 | 0.013 | 0.013 | 38.74 | 34.921 | 50.809 | 0.7125 | 0.5813 | 16.809
16.10.-31.10.2018. | 0.715 | 0.172 | 96.04 | 2.171 | 0.658 | 0.103 | 0.099 | 0.018 | 0.012 | 0.012 | 38.658 | 34.845 | 50.754 | 0.711 | 0.5802 | 16.775
01.11.-15.11.2018. | 0.675 | 0.175 | 96.063 | 2.185 | 0.658 | 0.104 | 0.1 | 0.018 | 0.012 | 0.01 | 38.676 | 34.861 | 50.78 | 0.7109 | 0.5801 | 16.774
16.11.-30.11.2018. | 0.729 | 0.254 | 95.778 | 2.302 | 0.681 | 0.104 | 0.104 | 0.019 | 0.014 | 0.015 | 38.684 | 34.87 | 50.704 | 0.7133 | 0.5821 | 16.83
01.12.-15.12.2018. | 0.832 | 0.439 | 95.138 | 2.582 | 0.73 | 0.107 | 0.114 | 0.022 | 0.016 | 0.02 | 38.709 | 34.897 | 50.541 | 0.7189 | 0.5866 | 16.96
16.12.-31.12.2018. | 0.806 | 0.391 | 95.337 | 2.486 | 0.713 | 0.105 | 0.11 | 0.021 | 0.015 | 0.016 | 38.685 | 34.874 | 50.573 | 0.7171 | 0.5851 | 16.919
Hg - Gornja ogrjevna vrijednost/ Superior calorific value
Hd - Donja ogrjevna vrijednost/ Inferior calorific value
Wi - Wobbe indeks/ Wobbe indeks
M - Molarna masa/ Molar mass
ρ - Gustoća/ Density
d - Relativna gustoća/ Relative density
R- Specifična plinska konstanta/ Molar gas constant