## Zagreb Jug
Zagreb Jug
Razdoblje/ Period | Sastav prirodnog plina / Gas composition | [9 empty] | Svojstva prirodnog plina / Gas properties
| N2 | CO2 | C1 | C2 | C3 | i-C4 | n-C4 | i-C5 | n-C5 | C6+ | Hg | Hd | Wi | ρ | d | M | R
| (mol%) | [9 empty] | MJ/m3 @15°C | MJ/m3 @15°C | MJ/m3 @15°C | kg/m3 @15°C | zrak=1 | kg/kmol | J/kgK
01.01.-15.01.2018. | 0.838 | 0.292 | 97.226 | 1.171 | 0.336 | 0.049 | 0.055 | 0.012 | 0.009 | 0.012 | 38.004 | 34.237 | 50.241 | 0.7012 | 0.5722 | 16.546
16.01.-31.01.2018. | 0.832 | 0.417 | 96.158 | 1.811 | 0.546 | 0.091 | 0.091 | 0.02 | 0.015 | 0.019 | 38.353 | 34.565 | 50.355 | 0.711 | 0.5801 | 16.775
01.02.-15.02.2018. | 0.926 | 0.473 | 96.26 | 1.679 | 0.455 | 0.068 | 0.08 | 0.019 | 0.015 | 0.025 | 38.186 | 34.411 | 50.177 | 0.7098 | 0.5792 | 16.747
16.02.-28.02.2018. | 0.997 | 0.711 | 95.393 | 2.06 | 0.55 | 0.091 | 0.105 | 0.029 | 0.023 | 0.041 | 38.317 | 34.536 | 50.054 | 0.7182 | 0.586 | 16.944
01.03.-15.03.2018. | 1.022 | 0.816 | 94.851 | 2.337 | 0.627 | 0.104 | 0.121 | 0.034 | 0.027 | 0.061 | 38.453 | 34.665 | 50.048 | 0.7234 | 0.5903 | 17.068
16.03.-31.03.2018. | 0.852 | 0.228 | 96.035 | 2.053 | 0.604 | 0.084 | 0.097 | 0.016 | 0.013 | 0.018 | 38.511 | 34.71 | 50.568 | 0.7108 | 0.58 | 16.77
01.04.-15.04.2018. | 0.733 | 0.228 | 96.061 | 2.108 | 0.629 | 0.097 | 0.098 | 0.018 | 0.013 | 0.015 | 38.596 | 34.788 | 50.671 | 0.711 | 0.5802 | 16.776
16.04.-30.04.2018. | 0.894 | 0.192 | 97.491 | 1.019 | 0.293 | 0.043 | 0.046 | 0.009 | 0.006 | 0.007 | 37.929 | 34.167 | 50.244 | 0.6984 | 0.5699 | 16.48
01.05.-15.05.2018. | 0.696 | 0.422 | 95.622 | 2.541 | 0.502 | 0.081 | 0.079 | 0.015 | 0.012 | 0.03 | 38.574 | 34.769 | 50.539 | 0.7139 | 0.5826 | 16.844
16.05.-31.05.2018. | 0.653 | 0.181 | 96.137 | 2.178 | 0.62 | 0.099 | 0.094 | 0.016 | 0.011 | 0.011 | 38.646 | 34.833 | 50.769 | 0.7101 | 0.5794 | 16.754
01.06.-15.06.2018. | 0.645 | 0.205 | 95.514 | 2.544 | 0.792 | 0.127 | 0.123 | 0.021 | 0.015 | 0.014 | 38.905 | 35.075 | 50.902 | 0.7159 | 0.5842 | 16.891
16.06.-30.06.2018. | 0.653 | 0.176 | 95.637 | 2.43 | 0.796 | 0.128 | 0.127 | 0.022 | 0.016 | 0.015 | 38.891 | 35.061 | 50.91 | 0.7152 | 0.5836 | 16.873
01.07.-15.07.2018. | 0.698 | 0.209 | 95.564 | 2.457 | 0.778 | 0.122 | 0.121 | 0.021 | 0.015 | 0.015 | 38.846 | 35.021 | 50.841 | 0.7155 | 0.5838 | 16.88
16.07.-31.07.2018. | 0.837 | 0.233 | 95.167 | 2.655 | 0.805 | 0.123 | 0.126 | 0.022 | 0.016 | 0.016 | 38.865 | 35.04 | 50.771 | 0.7181 | 0.586 | 16.943
01.08.-15.08.2018. | 0.691 | 0.186 | 95.954 | 2.216 | 0.691 | 0.11 | 0.107 | 0.019 | 0.013 | 0.013 | 38.71 | 34.893 | 50.784 | 0.7121 | 0.581 | 16.8
16.08.-31.08.2018. | 0.675 | 0.171 | 96.362 | 2.05 | 0.536 | 0.088 | 0.082 | 0.015 | 0.01 | 0.011 | 38.536 | 34.73 | 50.704 | 0.7079 | 0.5776 | 16.702
01.09.-15.09.2018. | 0.659 | 0.221 | 95.713 | 2.483 | 0.671 | 0.108 | 0.102 | 0.018 | 0.012 | 0.013 | 38.766 | 34.945 | 50.806 | 0.7135 | 0.5822 | 16.834
16.09.-30.09.2018. | 0.695 | 0.203 | 95.906 | 2.326 | 0.634 | 0.101 | 0.095 | 0.016 | 0.012 | 0.012 | 38.677 | 34.862 | 50.752 | 0.7117 | 0.5808 | 16.793
01.10.-15.10.2018. | 0.748 | 0.199 | 95.63 | 2.432 | 0.729 | 0.109 | 0.109 | 0.018 | 0.013 | 0.013 | 38.767 | 34.947 | 50.781 | 0.7143 | 0.5828 | 16.852
16.10.-31.10.2018. | 0.712 | 0.168 | 96.103 | 2.134 | 0.645 | 0.1 | 0.097 | 0.017 | 0.012 | 0.012 | 38.638 | 34.826 | 50.747 | 0.7105 | 0.5797 | 16.763
01.11.-15.11.2018. | 0.706 | 0.21 | 96.19 | 2.059 | 0.605 | 0.097 | 0.092 | 0.017 | 0.012 | 0.012 | 38.572 | 34.765 | 50.683 | 0.7098 | 0.5792 | 16.748
16.11.-30.11.2018. | 0.806 | 0.587 | 94.513 | 2.885 | 0.863 | 0.129 | 0.14 | 0.027 | 0.02 | 0.03 | 38.891 | 35.068 | 50.553 | 0.7253 | 0.5918 | 17.111
01.12.-15.12.2018. | 0.969 | 0.887 | 93.735 | 3.075 | 0.912 | 0.147 | 0.157 | 0.037 | 0.028 | 0.053 | 38.88 | 35.064 | 50.269 | 0.7331 | 0.5982 | 17.295
16.12.-31.12.2018. | 0.777 | 0.195 | 95.482 | 2.526 | 0.753 | 0.105 | 0.112 | 0.018 | 0.013 | 0.019 | 38.806 | 34.984 | 50.791 | 0.7154 | 0.5837 | 16.878
Hg - Gornja ogrjevna vrijednost/ Superior calorific value
Hd - Donja ogrjevna vrijednost/ Inferior calorific value
Wi - Wobbe indeks/ Wobbe indeks
M - Molarna masa/ Molar mass
ρ - Gustoća/ Density
d - Relativna gustoća/ Relative density
R- Specifična plinska konstanta/ Molar gas constant