## Zagreb Zapad
Zagreb Zapad
Razdoblje/ Period | Sastav prirodnog plina / Gas composition | [9 empty] | Svojstva prirodnog plina / Gas properties
| N2 | CO2 | C1 | C2 | C3 | i-C4 | n-C4 | i-C5 | n-C5 | C6+ | Hg | Hd | Wi | ρ | d | M | R
| (mol%) | [9 empty] | MJ/m3 @15°C | MJ/m3 @15°C | MJ/m3 @15°C | kg/m3 @15°C | zrak=1 | kg/kmol | J/kgK
01.01.-15.01.2018. | 0.712 | 0.305 | 95.668 | 2.376 | 0.675 | 0.104 | 0.106 | 0.021 | 0.016 | 0.017 | 38.699 | 34.884 | 50.685 | 0.7144 | 0.583 | 16.856
16.01.-31.01.2018. | 0.821 | 0.535 | 95.206 | 2.441 | 0.697 | 0.116 | 0.116 | 0.025 | 0.019 | 0.024 | 38.638 | 34.832 | 50.44 | 0.7191 | 0.5868 | 16.967
01.02.-15.02.2018. | 0.806 | 0.348 | 96.61 | 1.731 | 0.352 | 0.056 | 0.057 | 0.013 | 0.01 | 0.017 | 38.182 | 34.404 | 50.319 | 0.7056 | 0.5758 | 16.65
16.02.-28.02.2018. | 0.822 | 0.261 | 97.061 | 1.395 | 0.32 | 0.049 | 0.052 | 0.012 | 0.009 | 0.019 | 38.086 | 34.313 | 50.317 | 0.7021 | 0.5729 | 16.567
01.03.-15.03.2018. | 0.858 | 0.217 | 97.195 | 1.237 | 0.343 | 0.051 | 0.055 | 0.012 | 0.009 | 0.023 | 38.066 | 34.295 | 50.32 | 0.7013 | 0.5723 | 16.548
16.03.-31.03.2018. | 0.854 | 0.215 | 96.361 | 1.796 | 0.544 | 0.085 | 0.09 | 0.017 | 0.013 | 0.025 | 38.412 | 34.618 | 50.52 | 0.7085 | 0.5781 | 16.717
01.04.-15.04.2018. | 0.709 | 0.174 | 96.285 | 1.997 | 0.608 | 0.094 | 0.093 | 0.016 | 0.012 | 0.012 | 38.565 | 34.758 | 50.703 | 0.709 | 0.5785 | 16.729
16.04.-30.04.2018. | 0.807 | 0.416 | 95.402 | 2.418 | 0.693 | 0.102 | 0.109 | 0.021 | 0.015 | 0.017 | 38.644 | 34.836 | 50.531 | 0.7167 | 0.5848 | 16.91
01.05.-15.05.2018. | 0.569 | 0.272 | 96.209 | 2.329 | 0.431 | 0.078 | 0.068 | 0.013 | 0.01 | 0.021 | 38.549 | 34.743 | 50.69 | 0.7088 | 0.5784 | 16.723
16.05.-31.05.2018. | 0.65 | 0.184 | 96.119 | 2.185 | 0.621 | 0.099 | 0.094 | 0.016 | 0.011 | 0.021 | 38.664 | 34.85 | 50.778 | 0.7105 | 0.5798 | 16.764
01.06.-15.06.2018. | 0.648 | 0.194 | 95.623 | 2.466 | 0.774 | 0.124 | 0.121 | 0.021 | 0.015 | 0.014 | 38.872 | 35.044 | 50.889 | 0.7151 | 0.5835 | 16.871
16.06.-30.06.2018. | 0.655 | 0.177 | 95.641 | 2.426 | 0.794 | 0.128 | 0.126 | 0.022 | 0.016 | 0.015 | 38.887 | 35.057 | 50.906 | 0.7151 | 0.5835 | 16.872
01.07.-15.07.2018. | 0.721 | 0.21 | 95.518 | 2.478 | 0.774 | 0.122 | 0.121 | 0.022 | 0.016 | 0.018 | 38.847 | 35.022 | 50.83 | 0.7158 | 0.5841 | 16.888
16.07.-31.07.2018. | 0.842 | 0.232 | 95.194 | 2.632 | 0.8 | 0.122 | 0.125 | 0.022 | 0.016 | 0.015 | 38.852 | 35.028 | 50.762 | 0.7179 | 0.5858 | 16.938
01.08.-15.08.2018. | 0.674 | 0.186 | 95.986 | 2.204 | 0.688 | 0.109 | 0.107 | 0.019 | 0.013 | 0.014 | 38.711 | 34.894 | 50.792 | 0.7119 | 0.5809 | 16.796
16.08.-31.08.2018. | 0.67 | 0.164 | 96.392 | 2.019 | 0.547 | 0.089 | 0.084 | 0.015 | 0.01 | 0.01 | 38.539 | 34.733 | 50.713 | 0.7078 | 0.5775 | 16.699
01.09.-15.09.2018. | 0.646 | 0.228 | 95.737 | 2.494 | 0.647 | 0.106 | 0.099 | 0.017 | 0.012 | 0.014 | 38.754 | 34.934 | 50.8 | 0.7132 | 0.582 | 16.827
16.09.-30.09.2018. | 0.654 | 0.205 | 95.946 | 2.332 | 0.631 | 0.1 | 0.094 | 0.016 | 0.011 | 0.011 | 38.689 | 34.873 | 50.776 | 0.7115 | 0.5806 | 16.787
01.10.-15.10.2018. | 0.715 | 0.183 | 95.851 | 2.287 | 0.704 | 0.109 | 0.106 | 0.019 | 0.013 | 0.013 | 38.729 | 34.911 | 50.785 | 0.7127 | 0.5815 | 16.815
16.10.-31.10.2018. | 0.696 | 0.179 | 96.044 | 2.196 | 0.645 | 0.101 | 0.098 | 0.017 | 0.012 | 0.012 | 38.66 | 34.847 | 50.759 | 0.7109 | 0.5801 | 16.774
01.11.-15.11.2018. | 0.695 | 0.18 | 96.032 | 2.201 | 0.646 | 0.103 | 0.099 | 0.018 | 0.013 | 0.013 | 38.666 | 34.852 | 50.761 | 0.7111 | 0.5802 | 16.777
16.11.-30.11.2018. | 0.803 | 0.623 | 94.415 | 2.924 | 0.882 | 0.132 | 0.143 | 0.028 | 0.021 | 0.029 | 38.906 | 35.083 | 50.539 | 0.7263 | 0.5926 | 17.135
01.12.-15.12.2018. | 1.078 | 1.281 | 93.132 | 3.091 | 0.906 | 0.167 | 0.171 | 0.047 | 0.037 | 0.09 | 38.792 | 34.988 | 49.903 | 0.7405 | 0.6043 | 17.47
16.12.-31.12.2018. | 0.721 | 0.174 | 96.039 | 2.158 | 0.661 | 0.103 | 0.1 | 0.017 | 0.012 | 0.015 | 38.657 | 34.844 | 50.749 | 0.7111 | 0.5803 | 16.778
Hg - Gornja ogrjevna vrijednost/ Superior calorific value
Hd - Donja ogrjevna vrijednost/ Inferior calorific value
Wi - Wobbe indeks/ Wobbe indeks
M - Molarna masa/ Molar mass
ρ - Gustoća/ Density
d - Relativna gustoća/ Relative density
R- Specifična plinska konstanta/ Molar gas constant