## Čvor Okoli
Čvor Okoli
Razdoblje/ Period | Sastav prirodnog plina / Gas composition | [9 empty] | Svojstva prirodnog plina / Gas properties
| N2 | CO2 | C1 | C2 | C3 | i-C4 | n-C4 | i-C5 | n-C5 | C6+ | Hg | Hd | Wi | ρ | d | M | R
| (mol%) | [9 empty] | MJ/m3 @15°C | MJ/m3 @15°C | MJ/m3 @15°C | kg/m3 @15°C | zrak=1 | kg/kmol | J/kgK
01.01.-15.01.2018. | 0.894 | 0.242 | 96.297 | 1.911 | 0.476 | 0.065 | 0.073 | 0.014 | 0.011 | 0.017 | 38.334 | 34.546 | 50.438 | 0.7079 | 0.5776 | 16.703
16.01.-31.01.2018. | 0.911 | 0.238 | 96.155 | 1.992 | 0.505 | 0.07 | 0.08 | 0.016 | 0.013 | 0.02 | 38.387 | 34.595 | 50.463 | 0.7091 | 0.5786 | 16.732
01.02.-15.02.2018. | 0.924 | 0.264 | 96.243 | 1.937 | 0.471 | 0.059 | 0.063 | 0.014 | 0.011 | 0.014 | 38.301 | 34.515 | 50.39 | 0.708 | 0.5777 | 16.706
16.02.-28.02.2018. | 0.944 | 0.453 | 95.71 | 2.116 | 0.532 | 0.08 | 0.092 | 0.022 | 0.018 | 0.033 | 38.394 | 34.605 | 50.301 | 0.714 | 0.5826 | 16.846
01.03.-15.03.2018. | 0.903 | 0.3 | 96.358 | 1.785 | 0.437 | 0.061 | 0.073 | 0.016 | 0.014 | 0.053 | 38.304 | 34.518 | 50.376 | 0.7085 | 0.5782 | 16.718
16.03.-31.03.2018. | 0.944 | 0.321 | 96.469 | 1.675 | 0.409 | 0.057 | 0.07 | 0.015 | 0.013 | 0.027 | 38.188 | 34.411 | 50.276 | 0.707 | 0.5769 | 16.683
01.04.-15.04.2018. | 0.688 | 0.151 | 96.406 | 1.935 | 0.587 | 0.091 | 0.089 | 0.016 | 0.012 | 0.025 | 38.567 | 34.759 | 50.729 | 0.7083 | 0.578 | 16.713
16.04.-30.04.2018. | 0.675 | 0.155 | 96.261 | 2.028 | 0.63 | 0.1 | 0.099 | 0.018 | 0.013 | 0.021 | 38.634 | 34.821 | 50.77 | 0.7096 | 0.5791 | 16.743
01.05.-15.05.2018. | 1.773 | 0.073 | 91.338 | 5.489 | 1.089 | 0.077 | 0.128 | 0.012 | 0.009 | 0.012 | 39.48 | 35.624 | 50.807 | 0.74 | 0.6038 | 17.457
16.05.-31.05.2018. | 0.713 | 0.141 | 96.685 | 1.7 | 0.526 | 0.083 | 0.081 | 0.015 | 0.011 | 0.045 | 38.47 | 34.669 | 50.67 | 0.7064 | 0.5764 | 16.668
01.06.-15.06.2018. | 1.357 | 0.129 | 94.457 | 3.147 | 0.753 | 0.055 | 0.085 | 0.007 | 0.005 | 0.005 | 38.682 | 34.875 | 50.503 | 0.719 | 0.5867 | 16.963
16.06.-30.06.2018. | 0.656 | 0.174 | 95.665 | 2.433 | 0.784 | 0.123 | 0.119 | 0.019 | 0.014 | 0.013 | 38.865 | 35.037 | 50.896 | 0.7146 | 0.5831 | 16.86
01.07.-15.07.2018. | 0.663 | 0.205 | 95.518 | 2.536 | 0.793 | 0.121 | 0.118 | 0.019 | 0.014 | 0.013 | 38.883 | 35.054 | 50.881 | 0.7157 | 0.584 | 16.885
16.07.-31.07.2018. | 1.098 | 0.1 | 95.561 | 2.451 | 0.632 | 0.056 | 0.08 | 0.009 | 0.007 | 0.006 | 38.527 | 34.726 | 50.553 | 0.7118 | 0.5808 | 16.794
01.08.-15.08.2018. | 0.703 | 0.19 | 95.939 | 2.231 | 0.687 | 0.107 | 0.102 | 0.017 | 0.012 | 0.012 | 38.696 | 34.88 | 50.767 | 0.712 | 0.581 | 16.799
16.08.-31.08.2018. | 0.716 | 0.162 | 96.073 | 2.147 | 0.661 | 0.102 | 0.098 | 0.017 | 0.012 | 0.012 | 38.654 | 34.841 | 50.757 | 0.7107 | 0.5799 | 16.769
01.09.-15.09.2018. | 0.684 | 0.205 | 95.527 | 2.525 | 0.776 | 0.121 | 0.117 | 0.02 | 0.014 | 0.011 | 38.86 | 35.034 | 50.858 | 0.7155 | 0.5838 | 16.881
16.09.-30.09.2018. | 1.324 | 0.073 | 98.37 | 0.157 | 0.051 | 0.009 | 0.008 | 0.002 | 0.001 | 0.005 | 37.348 | 33.628 | 49.794 | 0.6894 | 0.5626 | 16.27
01.10.-15.10.2018. | 0.7 | 0.19 | 95.577 | 2.291 | 0.779 | 0.141 | 0.158 | 0.042 | 0.036 | 0.086 | 39 | 35.164 | 50.939 | 0.7184 | 0.5862 | 16.949
16.10.-31.10.2018. | 0.689 | 0.17 | 96.086 | 2.159 | 0.65 | 0.1 | 0.097 | 0.017 | 0.012 | 0.02 | 38.666 | 34.852 | 50.771 | 0.7108 | 0.58 | 16.77
01.11.-15.11.2018. | 0.685 | 0.196 | 96.082 | 2.189 | 0.624 | 0.098 | 0.091 | 0.015 | 0.01 | 0.01 | 38.626 | 34.815 | 50.733 | 0.7104 | 0.5797 | 16.761
16.11.-30.11.2018. | 0.878 | 0.508 | 94.721 | 2.776 | 0.804 | 0.121 | 0.127 | 0.025 | 0.018 | 0.022 | 38.794 | 34.978 | 50.52 | 0.7226 | 0.5896 | 17.049
01.12.-15.12.2018. | 0.909 | 0.246 | 95.367 | 2.496 | 0.717 | 0.105 | 0.11 | 0.02 | 0.014 | 0.016 | 38.705 | 34.892 | 50.638 | 0.716 | 0.5842 | 16.893
16.12.-31.12.2018. | 0.93 | 0.23 | 95.489 | 2.416 | 0.68 | 0.099 | 0.103 | 0.019 | 0.014 | 0.02 | 38.653 | 34.843 | 50.61 | 0.7148 | 0.5833 | 16.866
Hg - Gornja ogrjevna vrijednost/ Superior calorific value
Hd - Donja ogrjevna vrijednost/ Inferior calorific value
Wi - Wobbe indeks/ Wobbe indeks
M - Molarna masa/ Molar mass
ρ - Gustoća/ Density
d - Relativna gustoća/ Relative density
R- Specifična plinska konstanta/ Molar gas constant