## Bjelovar
Bjelovar
Razdoblje/ Period | Sastav prirodnog plina / Gas composition | [9 empty] | Svojstva prirodnog plina / Gas properties
| N2 | CO2 | C1 | C2 | C3 | i-C4 | n-C4 | i-C5 | n-C5 | C6+ | Hg | Hd | Wi | ρ | d | M
| (mol%) | [9 empty] | MJ/m3 @15°C | MJ/m3 @15°C | MJ/m3 @15°C | kg/m3 @15°C | zrak=1 | kg/kmol
01.01.-15.01.2019 | 3.654 | 0 | 91.557 | 4.612 | 0.172 | 0.003 | 0.002 | 0 | 0 | 0 | 37.815 | 34.092 | 49.063 | 0.728 | 0.594 | 17.177
16.01.-31.01.2019 | 3.65 | 0.007 | 91.588 | 4.577 | 0.169 | 0.005 | 0.004 | 0 | 0 | 0 | 37.806 | 34.084 | 49.055 | 0.7279 | 0.5939 | 17.175
01.02.-15.02.2019 | 3.706 | 0 | 91.5 | 4.649 | 0.137 | 0.003 | 0.005 | 0 | 0 | 0 | 37.789 | 34.069 | 49.026 | 0.7281 | 0.5941 | 17.18
16.02.-28.02.2019 | 3.577 | 0 | 91.687 | 4.589 | 0.143 | 0.002 | 0.002 | 0 | 0 | 0 | 37.82 | 34.097 | 49.1 | 0.7271 | 0.5933 | 17.156
01.03.-15.03.2019 | 3.667 | 0 | 91.559 | 4.627 | 0.142 | 0.003 | 0.002 | 0 | 0 | 0 | 37.797 | 34.076 | 49.047 | 0.7278 | 0.5939 | 17.172
16.03.-31.03.2019 | 3.638 | 0.001 | 91.517 | 4.651 | 0.187 | 0.004 | 0.002 | 0 | 0 | 0 | 37.841 | 34.117 | 49.086 | 0.7283 | 0.5943 | 17.185
01.04.-15.04.2019 | 3.601 | 0 | 91.743 | 4.485 | 0.166 | 0.003 | 0.002 | 0 | 0 | 0 | 37.796 | 34.074 | 49.075 | 0.7269 | 0.5931 | 17.152
16.04.-30.04.2019 | 3.522 | 0 | 91.818 | 4.49 | 0.165 | 0.003 | 0.002 | 0 | 0 | 0 | 37.826 | 34.102 | 49.128 | 0.7265 | 0.5928 | 17.142
01.05.-15.05.2019 | 3.538 | 0 | 91.602 | 4.686 | 0.169 | 0.003 | 0.002 | 0 | 0 | 0 | 37.878 | 34.15 | 49.152 | 0.7278 | 0.5939 | 17.173
16.05.-31.05.2019 | 3.565 | 0 | 91.735 | 4.516 | 0.178 | 0.004 | 0.002 | 0 | 0 | 0 | 37.825 | 34.101 | 49.109 | 0.7271 | 0.5933 | 17.155
01.06.-15.06.2019 | 3.6 | 0 | 91.704 | 4.513 | 0.178 | 0.003 | 0.002 | 0 | 0 | 0 | 37.811 | 34.089 | 49.085 | 0.7272 | 0.5934 | 17.159
16.06.-30.06.2019 | 3.615 | 0 | 91.684 | 4.508 | 0.185 | 0.004 | 0.002 | 0 | 0 | 0.002 | 37.811 | 34.089 | 49.078 | 0.7274 | 0.5936 | 17.163
01.07.-15.07.2019 | 3.622 | 0 | 91.819 | 4.371 | 0.182 | 0.004 | 0.002 | 0 | 0 | 0 | 37.765 | 34.046 | 49.048 | 0.7265 | 0.5928 | 17.143
16.07.-31.07.2019 | 3.634 | 0 | 91.734 | 4.441 | 0.184 | 0.004 | 0.002 | 0 | 0 | 0.001 | 37.783 | 34.063 | 49.053 | 0.7271 | 0.5933 | 17.155
01.08.-15.08.2019 | 3.5 | 0.007 | 91.884 | 4.385 | 0.212 | 0.007 | 0.005 | 0 | 0 | 0 | 37.834 | 34.109 | 49.138 | 0.7265 | 0.5929 | 17.143
16.08.-31.08.2019 | 3.086 | 0.041 | 92.555 | 4.021 | 0.253 | 0.019 | 0.016 | 0.003 | 0.002 | 0.004 | 37.928 | 34.192 | 49.352 | 0.7238 | 0.5906 | 17.079
01.09.-15.09.2019 | 2.941 | 0.042 | 92.672 | 4.006 | 0.291 | 0.022 | 0.019 | 0.004 | 0.003 | 0 | 38.002 | 34.259 | 49.459 | 0.7235 | 0.5904 | 17.071
16.09.-30.09.2019 | 3.304 | 0.022 | 92.157 | 4.253 | 0.234 | 0.013 | 0.011 | 0.002 | 0.001 | 0.003 | 37.895 | 34.163 | 49.249 | 0.7256 | 0.5921 | 17.12
Hg - Gornja ogrjevna vrijednost/ Superior calorific value
Hd - Donja ogrjevna vrijednost/ Inferior calorific value
Wi - Wobbe indeks/ Wobbe indeks
M - Molarna masa/ Molar mass
ρ - Gustoća/ Density
d - Relativna gustoća/ Relative density
R- Specifična plinska konstanta/ Molar gas constant