## Dobrovac
Dobrovac
Razdoblje/ Period | Sastav prirodnog plina / Gas composition | [9 empty] | Svojstva prirodnog plina / Gas properties
| N2 | CO2 | C1 | C2 | C3 | i-C4 | n-C4 | i-C5 | n-C5 | C6+ | Hg | Hd | Wi | ρ | d | M
| (mol%) | [9 empty] | MJ/m3 @15°C | MJ/m3 @15°C | MJ/m3 @15°C | kg/m3 @15°C | zrak=1 | kg/kmol
01.01.-15.01.2019 | 2.493 | 0.108 | 93.235 | 3.679 | 0.379 | 0.042 | 0.043 | 0.007 | 0.006 | 0.008 | 38.158 | 34.399 | 49.703 | 0.7223 | 0.5894 | 17.042
16.01.-31.01.2019 | 2.69 | 0.092 | 92.937 | 3.859 | 0.329 | 0.035 | 0.036 | 0.006 | 0.004 | 0.012 | 38.102 | 34.35 | 49.594 | 0.7234 | 0.5902 | 17.067
01.02.-15.02.2019 | 3.707 | 0 | 91.519 | 4.63 | 0.139 | 0.003 | 0.002 | 0 | 0 | 0 | 37.782 | 34.063 | 49.021 | 0.728 | 0.594 | 17.177
16.02.-28.02.2019 | 3.595 | 0 | 91.739 | 4.512 | 0.147 | 0.003 | 0.002 | 0 | 0 | 0.002 | 37.796 | 34.075 | 49.079 | 0.7268 | 0.5931 | 17.15
01.03.-15.03.2019 | 3.579 | 0 | 91.659 | 4.624 | 0.134 | 0.002 | 0.002 | 0 | 0 | 0 | 37.824 | 34.101 | 49.102 | 0.7272 | 0.5934 | 17.159
16.03.-31.03.2019 | 3.626 | 0 | 91.579 | 4.606 | 0.183 | 0.004 | 0.002 | 0 | 0 | 0 | 37.831 | 34.107 | 49.085 | 0.728 | 0.594 | 17.176
01.04.-15.04.2019 | 3.554 | 0.001 | 91.688 | 4.582 | 0.17 | 0.003 | 0.002 | 0 | 0 | 0 | 37.844 | 34.118 | 49.124 | 0.7273 | 0.5935 | 17.161
16.04.-30.04.2019 | 3.603 | 0 | 91.565 | 4.651 | 0.176 | 0.003 | 0.002 | 0 | 0 | 0 | 37.848 | 34.123 | 49.105 | 0.728 | 0.594 | 17.178
01.05.-15.05.2019 | 3.553 | 0 | 91.596 | 4.675 | 0.171 | 0.003 | 0.002 | 0 | 0 | 0 | 37.871 | 34.143 | 49.141 | 0.7278 | 0.5939 | 17.173
16.05.-31.05.2019 | 3.598 | 0 | 91.623 | 4.605 | 0.169 | 0.003 | 0.002 | 0 | 0 | 0 | 37.832 | 34.108 | 49.098 | 0.7276 | 0.5937 | 17.169
01.06.-15.06.2019 | 3.614 | 0 | 91.727 | 4.469 | 0.184 | 0.004 | 0.002 | 0 | 0 | 0 | 37.797 | 34.076 | 49.071 | 0.7271 | 0.5933 | 17.156
16.06.-30.06.2019 | 3.554 | 0 | 91.737 | 4.524 | 0.179 | 0.003 | 0.002 | 0 | 0 | 0.001 | 37.833 | 34.109 | 49.118 | 0.7271 | 0.5933 | 17.155
01.07.-15.07.2019 | 3.536 | 0 | 91.736 | 4.54 | 0.183 | 0.003 | 0.002 | 0 | 0 | 0 | 37.846 | 34.12 | 49.134 | 0.7271 | 0.5933 | 17.156
16.07.-31.07.2019 | 3.664 | 0 | 91.581 | 4.553 | 0.191 | 0.004 | 0.003 | 0 | 0 | 0.004 | 37.812 | 34.09 | 49.057 | 0.7281 | 0.5941 | 17.179
01.08.-15.08.2019 | 3.55 | 0 | 91.812 | 4.451 | 0.181 | 0.004 | 0.002 | 0 | 0 | 0 | 37.814 | 34.091 | 49.109 | 0.7266 | 0.5929 | 17.145
16.08.-31.08.2019 | 3.453 | 0.017 | 92.083 | 4.216 | 0.209 | 0.009 | 0.007 | 0.001 | 0 | 0.005 | 37.81 | 34.086 | 49.137 | 0.7256 | 0.5921 | 17.122
01.09.-15.09.2019 | 3.217 | 0.021 | 91.798 | 4.607 | 0.296 | 0.015 | 0.013 | 0.004 | 0.004 | 0.025 | 38.105 | 34.358 | 49.411 | 0.7288 | 0.5947 | 17.197
16.09.-30.09.2019 | 3.641 | 0.001 | 91.832 | 4.313 | 0.204 | 0.005 | 0.003 | 0 | 0 | 0.001 | 37.756 | 34.037 | 49.033 | 0.7266 | 0.5929 | 17.145
Hg - Gornja ogrjevna vrijednost/ Superior calorific value
Hd - Donja ogrjevna vrijednost/ Inferior calorific value
Wi - Wobbe indeks/ Wobbe indeks
M - Molarna masa/ Molar mass
ρ - Gustoća/ Density
d - Relativna gustoća/ Relative density
R- Specifična plinska konstanta/ Molar gas constant