## Donja Dubrava
Donja Dubrava
Razdoblje/ Period | Sastav prirodnog plina / Gas composition | [9 empty] | Svojstva prirodnog plina / Gas properties
| N2 | CO2 | C1 | C2 | C3 | i-C4 | n-C4 | i-C5 | n-C5 | C6+ | Hg | Hd | Wi | ρ | d | M
| (mol%) | [9 empty] | MJ/m3 @15°C | MJ/m3 @15°C | MJ/m3 @15°C | kg/m3 @15°C | zrak=1 | kg/kmol
01.01.-15.01.2019 | 0.862 | 0.464 | 95.113 | 2.571 | 0.715 | 0.102 | 0.112 | 0.021 | 0.016 | 0.024 | 38.675 | 34.866 | 50.491 | 0.719 | 0.5867 | 16.964
16.01.-31.01.2019 | 0.918 | 0.469 | 95.06 | 2.567 | 0.715 | 0.102 | 0.111 | 0.022 | 0.016 | 0.02 | 38.644 | 34.838 | 50.445 | 0.7192 | 0.5869 | 16.968
01.02.-15.02.2019 | 0.896 | 0.457 | 95.057 | 2.57 | 0.726 | 0.104 | 0.115 | 0.023 | 0.018 | 0.034 | 38.693 | 34.883 | 50.49 | 0.7197 | 0.5873 | 16.981
16.02.-28.02.2019 | 0.903 | 0.454 | 95.043 | 2.599 | 0.724 | 0.103 | 0.111 | 0.022 | 0.016 | 0.025 | 38.679 | 34.87 | 50.481 | 0.7195 | 0.5871 | 16.974
01.03.-15.03.2019 | 0.874 | 0.416 | 95.175 | 2.558 | 0.705 | 0.102 | 0.109 | 0.021 | 0.016 | 0.024 | 38.677 | 34.867 | 50.52 | 0.7183 | 0.5861 | 16.947
16.03.-31.03.2019 | 0.785 | 0.339 | 95.405 | 2.501 | 0.704 | 0.105 | 0.107 | 0.02 | 0.015 | 0.019 | 38.715 | 34.9 | 50.636 | 0.7164 | 0.5846 | 16.902
01.04.-15.04.2019 | 0.833 | 0.427 | 95.102 | 2.611 | 0.742 | 0.107 | 0.113 | 0.023 | 0.017 | 0.025 | 38.735 | 34.921 | 50.564 | 0.7192 | 0.5868 | 16.968
16.04.-30.04.2019 | 0.68 | 0.185 | 95.944 | 2.253 | 0.688 | 0.105 | 0.1 | 0.018 | 0.013 | 0.014 | 38.714 | 34.896 | 50.792 | 0.712 | 0.581 | 16.798
01.05.-15.05.2019 | 0.857 | 0.337 | 95.318 | 2.553 | 0.685 | 0.1 | 0.103 | 0.02 | 0.014 | 0.013 | 38.674 | 34.864 | 50.581 | 0.7164 | 0.5846 | 16.904
16.05.-31.05.2019 | 0.604 | 0.225 | 95.979 | 2.372 | 0.59 | 0.098 | 0.09 | 0.017 | 0.012 | 0.013 | 38.688 | 34.872 | 50.785 | 0.7112 | 0.5803 | 16.78
01.06.-15.06.2019 | 2.59 | 0.075 | 93.097 | 3.803 | 0.347 | 0.038 | 0.034 | 0.006 | 0.004 | 0.006 | 38.135 | 34.379 | 49.67 | 0.7224 | 0.5895 | 17.045
16.06.-30.06.2019 | 1.109 | 0.216 | 95.027 | 2.858 | 0.585 | 0.088 | 0.082 | 0.015 | 0.011 | 0.009 | 38.611 | 34.806 | 50.515 | 0.716 | 0.5842 | 16.892
01.07.-15.07.2019 | 3.55 | 0.002 | 91.814 | 4.437 | 0.19 | 0.004 | 0.003 | 0 | 0 | 0 | 37.816 | 34.092 | 49.108 | 0.7267 | 0.593 | 17.147
16.07.-31.07.2019 | 3.634 | 0 | 91.662 | 4.504 | 0.191 | 0.004 | 0.002 | 0 | 0 | 0.003 | 37.807 | 34.085 | 49.068 | 0.7276 | 0.5937 | 17.167
01.08.-15.08.2019 | 3.546 | 0 | 91.818 | 4.437 | 0.193 | 0.004 | 0.002 | 0 | 0 | 0 | 37.819 | 34.095 | 49.113 | 0.7267 | 0.5929 | 17.146
16.08.-31.08.2019 | 0.599 | 0.265 | 95.93 | 2.475 | 0.531 | 0.087 | 0.075 | 0.014 | 0.01 | 0.014 | 38.644 | 34.831 | 50.734 | 0.711 | 0.5802 | 16.775
01.09.-15.09.2019 | 0.59 | 0.242 | 95.956 | 2.434 | 0.56 | 0.092 | 0.085 | 0.016 | 0.012 | 0.013 | 38.677 | 34.862 | 50.774 | 0.7111 | 0.5803 | 16.779
16.09.-30.09.2019 | 0.603 | 0.234 | 95.813 | 2.485 | 0.626 | 0.101 | 0.095 | 0.017 | 0.012 | 0.014 | 38.747 | 34.927 | 50.812 | 0.7126 | 0.5815 | 16.814
Hg - Gornja ogrjevna vrijednost/ Superior calorific value
Hd - Donja ogrjevna vrijednost/ Inferior calorific value
Wi - Wobbe indeks/ Wobbe indeks
M - Molarna masa/ Molar mass
ρ - Gustoća/ Density
d - Relativna gustoća/ Relative density
R- Specifična plinska konstanta/ Molar gas constant