## Donji Miholjac (75 bar)
Donji Miholjac (75 bar)
Razdoblje/ Period | Sastav prirodnog plina / Gas composition | [9 empty] | Svojstva prirodnog plina / Gas properties
| N2 | CO2 | C1 | C2 | C3 | i-C4 | n-C4 | i-C5 | n-C5 | C6+ | Hg | Hd | Wi | ρ | d | M
| (mol%) | [9 empty] | MJ/m3 @15°C | MJ/m3 @15°C | MJ/m3 @15°C | kg/m3 @15°C | zrak=1 | kg/kmol
01.01.-15.01.2019 | 0.701 | 0.165 | 96.15 | 2.102 | 0.642 | 0.099 | 0.096 | 0.017 | 0.012 | 0.016 | 38.635 | 34.823 | 50.751 | 0.7102 | 0.5795 | 16.756
16.01.-31.01.2019 | 0.833 | 0.601 | 95.326 | 2.282 | 0.687 | 0.112 | 0.108 | 0.021 | 0.014 | 0.016 | 38.528 | 34.73 | 50.325 | 0.7183 | 0.5861 | 16.947
01.02.-15.02.2019 | 0.715 | 0.177 | 96.046 | 2.17 | 0.658 | 0.1 | 0.096 | 0.016 | 0.011 | 0.011 | 38.647 | 34.835 | 50.744 | 0.7109 | 0.5801 | 16.772
16.02.-28.02.2019 | 1.257 | 1.57 | 91.713 | 3.756 | 1.034 | 0.205 | 0.232 | 0.073 | 0.058 | 0.102 | 39.033 | 35.218 | 49.775 | 0.7536 | 0.615 | 17.778
01.03.-15.03.2019 | 0.716 | 0.173 | 96.068 | 2.165 | 0.647 | 0.098 | 0.094 | 0.016 | 0.011 | 0.012 | 38.639 | 34.827 | 50.741 | 0.7106 | 0.5799 | 16.767
16.03.-31.03.2019 | 0.695 | 0.198 | 95.763 | 2.378 | 0.713 | 0.108 | 0.103 | 0.018 | 0.012 | 0.012 | 38.754 | 34.934 | 50.798 | 0.7133 | 0.582 | 16.829
01.04.-15.04.2019 | 0.681 | 0.201 | 95.82 | 2.324 | 0.716 | 0.109 | 0.104 | 0.019 | 0.013 | 0.013 | 38.75 | 34.93 | 50.8 | 0.7131 | 0.5818 | 16.824
16.04.-30.04.2019 | 0.663 | 0.186 | 95.949 | 2.263 | 0.689 | 0.106 | 0.103 | 0.018 | 0.013 | 0.01 | 38.721 | 34.903 | 50.803 | 0.7119 | 0.5809 | 16.797
01.05.-15.05.2019 | 0.67 | 0.186 | 96.014 | 2.21 | 0.677 | 0.103 | 0.098 | 0.018 | 0.012 | 0.012 | 38.691 | 34.875 | 50.783 | 0.7114 | 0.5805 | 16.784
16.05.-31.05.2019 | 0.658 | 0.203 | 95.678 | 2.446 | 0.749 | 0.114 | 0.108 | 0.019 | 0.013 | 0.012 | 38.817 | 34.993 | 50.848 | 0.7142 | 0.5828 | 16.851
01.06.-15.06.2019 | 0.67 | 0.186 | 96.014 | 2.21 | 0.677 | 0.103 | 0.098 | 0.018 | 0.012 | 0.012 | 38.691 | 34.875 | 50.783 | 0.7114 | 0.5805 | 16.784
16.06.-30.06.2019 | 0.664 | 0.231 | 95.273 | 2.662 | 0.859 | 0.13 | 0.126 | 0.023 | 0.016 | 0.016 | 38.972 | 35.137 | 50.912 | 0.7181 | 0.5859 | 16.942
01.07.-15.07.2019 | 0.675 | 0.238 | 95.349 | 2.586 | 0.843 | 0.13 | 0.124 | 0.023 | 0.016 | 0.016 | 38.933 | 35.101 | 50.88 | 0.7175 | 0.5855 | 16.929
16.07.-31.07.2019 | 0.655 | 0.199 | 95.53 | 2.456 | 0.827 | 0.135 | 0.133 | 0.026 | 0.019 | 0.02 | 38.933 | 35.1 | 50.916 | 0.7165 | 0.5847 | 16.905
01.08.-15.08.2019 | 0.566 | 0.293 | 95.808 | 2.58 | 0.532 | 0.093 | 0.08 | 0.016 | 0.012 | 0.02 | 38.699 | 34.883 | 50.761 | 0.7123 | 0.5812 | 16.806
16.08.-31.08.2019 | 0.65 | 0.231 | 95.495 | 2.539 | 0.798 | 0.122 | 0.118 | 0.021 | 0.015 | 0.011 | 38.882 | 35.054 | 50.868 | 0.716 | 0.5843 | 16.894
01.09.-15.09.2019 | 0.667 | 0.19 | 95.921 | 2.248 | 0.711 | 0.109 | 0.108 | 0.019 | 0.014 | 0.013 | 38.741 | 34.922 | 50.81 | 0.7125 | 0.5814 | 16.81
16.09.-30.09.2019 | 0.691 | 0.216 | 95.484 | 2.527 | 0.791 | 0.122 | 0.119 | 0.021 | 0.015 | 0.014 | 38.871 | 35.044 | 50.854 | 0.716 | 0.5843 | 16.893
Hg - Gornja ogrjevna vrijednost/ Superior calorific value
Hd - Donja ogrjevna vrijednost/ Inferior calorific value
Wi - Wobbe indeks/ Wobbe indeks
M - Molarna masa/ Molar mass
ρ - Gustoća/ Density
d - Relativna gustoća/ Relative density
R- Specifična plinska konstanta/ Molar gas constant