## Ivanja Reka
Ivanja Reka
Razdoblje/ Period | Sastav prirodnog plina / Gas composition | [9 empty] | Svojstva prirodnog plina / Gas properties
| N2 | CO2 | C1 | C2 | C3 | i-C4 | n-C4 | i-C5 | n-C5 | C6+ | Hg | Hd | Wi | ρ | d | M
| (mol%) | [9 empty] | MJ/m3 @15°C | MJ/m3 @15°C | MJ/m3 @15°C | kg/m3 @15°C | zrak=1 | kg/kmol
01.01.-15.01.2019 | 0.785 | 0.206 | 95.525 | 2.492 | 0.738 | 0.1 | 0.108 | 0.017 | 0.013 | 0.016 | 38.766 | 34.947 | 50.758 | 0.7148 | 0.5833 | 16.866
16.01.-31.01.2019 | 0.798 | 0.466 | 94.999 | 2.661 | 0.796 | 0.108 | 0.12 | 0.02 | 0.015 | 0.017 | 38.77 | 34.954 | 50.573 | 0.7202 | 0.5877 | 16.993
01.02.-15.02.2019 | 1.104 | 0.769 | 93.795 | 3.055 | 0.912 | 0.124 | 0.152 | 0.028 | 0.022 | 0.039 | 38.806 | 34.995 | 50.246 | 0.731 | 0.5965 | 17.246
16.02.-28.02.2019 | 0.73 | 0.222 | 95.657 | 2.406 | 0.728 | 0.1 | 0.108 | 0.017 | 0.013 | 0.019 | 38.756 | 34.937 | 50.767 | 0.7142 | 0.5828 | 16.851
01.03.-15.03.2019 | 0.714 | 0.173 | 95.826 | 2.366 | 0.69 | 0.096 | 0.098 | 0.015 | 0.011 | 0.011 | 38.719 | 34.902 | 50.788 | 0.7123 | 0.5812 | 16.805
16.03.-31.03.2019 | 0.673 | 0.193 | 95.867 | 2.321 | 0.698 | 0.106 | 0.101 | 0.017 | 0.012 | 0.012 | 38.736 | 34.918 | 50.802 | 0.7125 | 0.5814 | 16.811
01.04.-15.04.2019 | 0.835 | 0.062 | 98.505 | 0.42 | 0.127 | 0.02 | 0.019 | 0.004 | 0.003 | 0.005 | 37.678 | 33.93 | 50.221 | 0.6898 | 0.5629 | 16.278
16.04.-30.04.2019 | 0.768 | 0.064 | 98.843 | 0.235 | 0.063 | 0.01 | 0.009 | 0.002 | 0.001 | 0.005 | 37.593 | 33.85 | 50.203 | 0.6872 | 0.5607 | 16.216
01.05.-15.05.2019 | 0.683 | 0.188 | 95.978 | 2.227 | 0.682 | 0.103 | 0.098 | 0.018 | 0.012 | 0.011 | 38.692 | 34.876 | 50.776 | 0.7116 | 0.5807 | 16.79
16.05.-31.05.2019 | 0.687 | 0.172 | 96.326 | 1.99 | 0.61 | 0.092 | 0.088 | 0.016 | 0.011 | 0.008 | 38.563 | 34.755 | 50.713 | 0.7086 | 0.5782 | 16.72
01.06.-15.06.2019 | 0.612 | 0.251 | 95.776 | 2.523 | 0.605 | 0.099 | 0.089 | 0.017 | 0.012 | 0.016 | 38.73 | 34.912 | 50.787 | 0.7127 | 0.5816 | 16.816
16.06.-30.06.2019 | 0.665 | 0.302 | 95.348 | 2.682 | 0.731 | 0.113 | 0.108 | 0.02 | 0.014 | 0.017 | 38.845 | 35.02 | 50.791 | 0.7168 | 0.5849 | 16.912
01.07.-15.07.2019 | 0.68 | 0.214 | 95.519 | 2.52 | 0.783 | 0.119 | 0.115 | 0.021 | 0.014 | 0.015 | 38.863 | 35.036 | 50.855 | 0.7157 | 0.584 | 16.885
16.07.-31.07.2019 | 0.756 | 0.186 | 96.09 | 2.098 | 0.625 | 0.1 | 0.096 | 0.019 | 0.013 | 0.017 | 38.601 | 34.792 | 50.692 | 0.7106 | 0.5799 | 16.767
01.08.-15.08.2019 | 0.628 | 0.183 | 97.063 | 1.642 | 0.34 | 0.059 | 0.052 | 0.011 | 0.008 | 0.014 | 38.269 | 34.48 | 50.567 | 0.7019 | 0.5727 | 16.561
16.08.-31.08.2019 | 0.594 | 0.241 | 96.427 | 2.12 | 0.438 | 0.076 | 0.066 | 0.013 | 0.009 | 0.016 | 38.485 | 34.683 | 50.664 | 0.7071 | 0.577 | 16.684
01.09.-15.09.2019 | 0.636 | 0.195 | 96.474 | 1.974 | 0.52 | 0.084 | 0.079 | 0.014 | 0.01 | 0.014 | 38.509 | 34.705 | 50.69 | 0.7073 | 0.5771 | 16.688
16.09.-30.09.2019 | 0.668 | 0.241 | 95.456 | 2.615 | 0.738 | 0.117 | 0.112 | 0.021 | 0.015 | 0.017 | 38.859 | 35.033 | 50.84 | 0.716 | 0.5842 | 16.892
Hg - Gornja ogrjevna vrijednost/ Superior calorific value
Hd - Donja ogrjevna vrijednost/ Inferior calorific value
Wi - Wobbe indeks/ Wobbe indeks
M - Molarna masa/ Molar mass
ρ - Gustoća/ Density
d - Relativna gustoća/ Relative density
R- Specifična plinska konstanta/ Molar gas constant