## Kloštar Podravski
Kloštar Podravski
Razdoblje/ Period | Sastav prirodnog plina / Gas composition | [9 empty] | Svojstva prirodnog plina / Gas properties
| N2 | CO2 | C1 | C2 | C3 | i-C4 | n-C4 | i-C5 | n-C5 | C6+ | Hg | Hd | Wi | ρ | d | M
| (mol%) | [9 empty] | MJ/m3 @15°C | MJ/m3 @15°C | MJ/m3 @15°C | kg/m3 @15°C | zrak=1 | kg/kmol
01.01.-15.01.2019 | 3.586 | 0 | 91.585 | 4.657 | 0.167 | 0.003 | 0.002 | 0 | 0 | 0 | 37.85 | 34.125 | 49.114 | 0.7278 | 0.5939 | 17.174
16.01.-31.01.2019 | 3.692 | 0.003 | 91.434 | 4.714 | 0.152 | 0.003 | 0.002 | 0 | 0 | 0 | 37.817 | 34.095 | 49.047 | 0.7286 | 0.5945 | 17.191
01.02.-15.02.2019 | 3.696 | 0 | 91.555 | 4.583 | 0.161 | 0.003 | 0.002 | 0 | 0 | 0 | 37.784 | 34.065 | 49.027 | 0.7279 | 0.594 | 17.175
16.02.-28.02.2019 | 3.564 | 0.003 | 91.735 | 4.546 | 0.148 | 0.003 | 0.001 | 0 | 0 | 0 | 37.815 | 34.092 | 49.102 | 0.7269 | 0.5931 | 17.151
01.03.-15.03.2019 | 3.673 | 0 | 91.513 | 4.664 | 0.145 | 0.003 | 0.002 | 0 | 0 | 0 | 37.807 | 34.085 | 49.05 | 0.7281 | 0.5941 | 17.179
16.03.-31.03.2019 | 3.609 | 0 | 91.386 | 4.806 | 0.193 | 0.004 | 0.002 | 0 | 0 | 0 | 37.9 | 34.172 | 49.134 | 0.7292 | 0.595 | 17.205
01.04.-15.04.2019 | 3.522 | 0.002 | 91.677 | 4.619 | 0.175 | 0.003 | 0.002 | 0 | 0 | 0 | 37.868 | 34.141 | 49.152 | 0.7274 | 0.5936 | 17.164
16.04.-30.04.2019 | 3.553 | 0 | 91.654 | 4.616 | 0.172 | 0.003 | 0.002 | 0 | 0 | 0 | 37.854 | 34.128 | 49.131 | 0.7275 | 0.5936 | 17.165
01.05.-15.05.2019 | 3.572 | 0 | 91.515 | 4.736 | 0.172 | 0.003 | 0.002 | 0 | 0 | 0 | 37.882 | 34.154 | 49.139 | 0.7283 | 0.5943 | 17.185
16.05.-31.05.2019 | 3.581 | 0.001 | 91.7 | 4.528 | 0.182 | 0.004 | 0.002 | 0 | 0 | 0.002 | 37.827 | 34.103 | 49.102 | 0.7273 | 0.5935 | 17.161
01.06.-15.06.2019 | 3.654 | 0.002 | 91.558 | 4.596 | 0.182 | 0.004 | 0.002 | 0 | 0 | 0.002 | 37.819 | 34.097 | 49.065 | 0.7281 | 0.5941 | 17.18
16.06.-30.06.2019 | 3.625 | 0 | 91.645 | 4.537 | 0.185 | 0.004 | 0.002 | 0 | 0 | 0.002 | 37.816 | 34.093 | 49.077 | 0.7276 | 0.5937 | 17.169
01.07.-15.07.2019 | 3.678 | 0 | 91.763 | 4.377 | 0.176 | 0.003 | 0.002 | 0 | 0 | 0.001 | 37.743 | 34.026 | 49.01 | 0.7268 | 0.593 | 17.149
16.07.-31.07.2019 | 3.645 | 0 | 91.851 | 4.332 | 0.166 | 0.003 | 0.002 | 0 | 0 | 0.001 | 37.737 | 34.02 | 49.021 | 0.7262 | 0.5926 | 17.136
01.08.-15.08.2019 | 3.593 | 0 | 91.772 | 4.426 | 0.203 | 0.004 | 0.002 | 0 | 0 | 0 | 37.804 | 34.082 | 49.084 | 0.727 | 0.5932 | 17.153
16.08.-31.08.2019 | 3.162 | 0.03 | 92.199 | 4.341 | 0.235 | 0.014 | 0.01 | 0.002 | 0.001 | 0.006 | 37.976 | 34.238 | 49.354 | 0.7256 | 0.5921 | 17.12
01.09.-15.09.2019 | 3.013 | 0.035 | 92.615 | 4.013 | 0.281 | 0.02 | 0.017 | 0.003 | 0.002 | 0.001 | 37.969 | 34.229 | 49.413 | 0.7236 | 0.5905 | 17.074
16.09.-30.09.2019 | 3.53 | 0.01 | 91.864 | 4.367 | 0.212 | 0.008 | 0.006 | 0.001 | 0 | 0.002 | 37.822 | 34.098 | 49.115 | 0.7267 | 0.593 | 17.148
Hg - Gornja ogrjevna vrijednost/ Superior calorific value
Hd - Donja ogrjevna vrijednost/ Inferior calorific value
Wi - Wobbe indeks/ Wobbe indeks
M - Molarna masa/ Molar mass
ρ - Gustoća/ Density
d - Relativna gustoća/ Relative density
R- Specifična plinska konstanta/ Molar gas constant