## Kozarac
Kozarac
Razdoblje/ Period | Sastav prirodnog plina / Gas composition | [9 empty] | Svojstva prirodnog plina / Gas properties
| N2 | CO2 | C1 | C2 | C3 | i-C4 | n-C4 | i-C5 | n-C5 | C6+ | Hg | Hd | Wi | ρ | d | M
| (mol%) | [9 empty] | MJ/m3 @15°C | MJ/m3 @15°C | MJ/m3 @15°C | kg/m3 @15°C | zrak=1 | kg/kmol
01.01.-15.01.2019 | 0.939 | 0.248 | 95.468 | 2.419 | 0.676 | 0.098 | 0.104 | 0.019 | 0.014 | 0.015 | 38.633 | 34.825 | 50.583 | 0.7149 | 0.5833 | 16.867
16.01.-31.01.2019 | 0.959 | 0.267 | 95.54 | 2.33 | 0.643 | 0.093 | 0.102 | 0.019 | 0.015 | 0.032 | 38.594 | 34.789 | 50.538 | 0.7147 | 0.5832 | 16.863
01.02.-15.02.2019 | 0.907 | 0.289 | 95.658 | 2.267 | 0.627 | 0.09 | 0.1 | 0.019 | 0.015 | 0.028 | 38.568 | 34.765 | 50.532 | 0.7139 | 0.5826 | 16.844
16.02.-28.02.2019 | 0.96 | 0.308 | 95.685 | 2.196 | 0.597 | 0.086 | 0.097 | 0.019 | 0.015 | 0.037 | 38.51 | 34.712 | 50.461 | 0.7138 | 0.5824 | 16.841
01.03.-15.03.2019 | 0.711 | 0.172 | 96.131 | 2.15 | 0.621 | 0.09 | 0.083 | 0.013 | 0.009 | 0.02 | 38.611 | 34.801 | 50.729 | 0.71 | 0.5793 | 16.751
16.03.-31.03.2019 | 0.706 | 0.191 | 95.819 | 2.32 | 0.701 | 0.108 | 0.104 | 0.019 | 0.013 | 0.019 | 38.742 | 34.924 | 50.792 | 0.713 | 0.5818 | 16.823
01.04.-15.04.2019 | 0.709 | 0.193 | 95.718 | 2.413 | 0.721 | 0.105 | 0.1 | 0.017 | 0.011 | 0.013 | 38.76 | 34.94 | 50.799 | 0.7135 | 0.5822 | 16.833
16.04.-30.04.2019 | 0.69 | 0.186 | 95.915 | 2.256 | 0.696 | 0.106 | 0.101 | 0.018 | 0.013 | 0.019 | 38.723 | 34.905 | 50.792 | 0.7123 | 0.5812 | 16.806
01.05.-15.05.2019 | 0.686 | 0.188 | 95.901 | 2.261 | 0.704 | 0.107 | 0.105 | 0.019 | 0.013 | 0.016 | 38.731 | 34.913 | 50.796 | 0.7125 | 0.5814 | 16.81
16.05.-31.05.2019 | 0.658 | 0.193 | 95.851 | 2.314 | 0.717 | 0.11 | 0.106 | 0.02 | 0.014 | 0.017 | 38.768 | 34.947 | 50.827 | 0.713 | 0.5818 | 16.822
01.06.-15.06.2019 | 0.698 | 0.199 | 95.688 | 2.431 | 0.732 | 0.108 | 0.102 | 0.017 | 0.012 | 0.013 | 38.778 | 34.957 | 50.81 | 0.7138 | 0.5825 | 16.842
16.06.-30.06.2019 | 0.624 | 0.203 | 95.639 | 2.483 | 0.769 | 0.118 | 0.115 | 0.02 | 0.014 | 0.015 | 38.868 | 35.04 | 50.892 | 0.7148 | 0.5833 | 16.866
01.07.-15.07.2019 | 0.89 | 0.209 | 94.66 | 3.075 | 0.883 | 0.116 | 0.12 | 0.019 | 0.013 | 0.015 | 39 | 35.167 | 50.84 | 0.7212 | 0.5885 | 17.015
16.07.-31.07.2019 | 0.731 | 0.184 | 95.499 | 2.495 | 0.795 | 0.121 | 0.12 | 0.022 | 0.015 | 0.018 | 38.868 | 35.041 | 50.856 | 0.7159 | 0.5841 | 16.889
01.08.-15.08.2019 | 0.712 | 0.288 | 95.696 | 2.573 | 0.546 | 0.083 | 0.071 | 0.012 | 0.008 | 0.011 | 38.614 | 34.805 | 50.649 | 0.7123 | 0.5812 | 16.806
16.08.-31.08.2019 | 0.709 | 0.232 | 95.348 | 2.7 | 0.746 | 0.11 | 0.109 | 0.019 | 0.013 | 0.014 | 38.859 | 35.033 | 50.827 | 0.7163 | 0.5845 | 16.9
01.09.-15.09.2019 | 1.757 | 0.129 | 94.25 | 3.161 | 0.529 | 0.072 | 0.069 | 0.012 | 0.009 | 0.012 | 38.427 | 34.642 | 50.176 | 0.7188 | 0.5865 | 16.96
16.09.-30.09.2019 | 0.803 | 0.212 | 95.266 | 2.664 | 0.778 | 0.117 | 0.114 | 0.02 | 0.014 | 0.012 | 38.848 | 35.023 | 50.791 | 0.7169 | 0.585 | 16.914
Hg - Gornja ogrjevna vrijednost/ Superior calorific value
Hd - Donja ogrjevna vrijednost/ Inferior calorific value
Wi - Wobbe indeks/ Wobbe indeks
M - Molarna masa/ Molar mass
ρ - Gustoća/ Density
d - Relativna gustoća/ Relative density
R- Specifična plinska konstanta/ Molar gas constant