## Kutina
Kutina
Razdoblje/ Period | Sastav prirodnog plina / Gas composition | [9 empty] | Svojstva prirodnog plina / Gas properties
| N2 | CO2 | C1 | C2 | C3 | i-C4 | n-C4 | i-C5 | n-C5 | C6+ | Hg | Hd | Wi | ρ | d | M
| (mol%) | [9 empty] | MJ/m3 @15°C | MJ/m3 @15°C | MJ/m3 @15°C | kg/m3 @15°C | zrak=1 | kg/kmol
01.01.-15.01.2019 | 0.957 | 0.68 | 94.666 | 2.62 | 0.747 | 0.122 | 0.128 | 0.029 | 0.021 | 0.03 | 38.644 | 34.841 | 50.28 | 0.7239 | 0.5907 | 17.079
16.01.-31.01.2019 | 0.875 | 0.471 | 95.412 | 2.304 | 0.672 | 0.105 | 0.106 | 0.021 | 0.015 | 0.019 | 38.555 | 34.754 | 50.412 | 0.7168 | 0.5849 | 16.913
01.02.-15.02.2019 | 0.778 | 0.222 | 95.892 | 2.217 | 0.648 | 0.097 | 0.098 | 0.017 | 0.013 | 0.018 | 38.627 | 34.817 | 50.671 | 0.7121 | 0.5811 | 16.802
16.02.-28.02.2019 | 1.765 | 0.221 | 94.465 | 2.917 | 0.46 | 0.061 | 0.069 | 0.013 | 0.01 | 0.019 | 38.286 | 34.511 | 50.027 | 0.7178 | 0.5857 | 16.935
01.03.-15.03.2019 | 0.709 | 0.173 | 96.066 | 2.172 | 0.648 | 0.098 | 0.094 | 0.016 | 0.011 | 0.013 | 38.644 | 34.832 | 50.748 | 0.7106 | 0.5799 | 16.767
16.03.-31.03.2019 | 1.31 | 0.155 | 94.868 | 2.867 | 0.601 | 0.085 | 0.081 | 0.014 | 0.01 | 0.009 | 38.563 | 34.764 | 50.438 | 0.7164 | 0.5846 | 16.902
01.04.-15.04.2019 | 1.406 | 0.145 | 94.801 | 2.886 | 0.571 | 0.081 | 0.077 | 0.014 | 0.01 | 0.009 | 38.514 | 34.719 | 50.374 | 0.7164 | 0.5846 | 16.903
16.04.-30.04.2019 | 1.51 | 0.136 | 94.642 | 2.975 | 0.555 | 0.078 | 0.074 | 0.013 | 0.009 | 0.008 | 38.486 | 34.693 | 50.316 | 0.717 | 0.585 | 16.916
01.05.-15.05.2019 | 1.298 | 0.144 | 95.056 | 2.75 | 0.56 | 0.081 | 0.078 | 0.014 | 0.01 | 0.009 | 38.511 | 34.714 | 50.422 | 0.7149 | 0.5833 | 16.867
16.05.-31.05.2019 | 1.604 | 0.138 | 94.382 | 3.132 | 0.561 | 0.078 | 0.074 | 0.013 | 0.009 | 0.009 | 38.499 | 34.707 | 50.279 | 0.7185 | 0.5863 | 16.953
01.06.-15.06.2019 | 1.891 | 0.121 | 93.98 | 3.317 | 0.523 | 0.07 | 0.067 | 0.012 | 0.009 | 0.01 | 38.414 | 34.632 | 50.113 | 0.7201 | 0.5876 | 16.991
16.06.-30.06.2019 | 0.688 | 0.226 | 95.225 | 2.701 | 0.854 | 0.128 | 0.126 | 0.023 | 0.016 | 0.013 | 38.965 | 35.132 | 50.9 | 0.7182 | 0.586 | 16.944
01.07.-15.07.2019 | 1.963 | 0.134 | 93.737 | 3.423 | 0.558 | 0.076 | 0.073 | 0.014 | 0.01 | 0.012 | 38.449 | 34.665 | 50.091 | 0.7221 | 0.5892 | 17.036
16.07.-31.07.2019 | 2.199 | 0.095 | 93.548 | 3.514 | 0.486 | 0.064 | 0.062 | 0.012 | 0.008 | 0.012 | 38.337 | 34.563 | 49.948 | 0.722 | 0.5891 | 17.035
01.08.-15.08.2019 | 2.059 | 0.162 | 93.844 | 3.504 | 0.327 | 0.044 | 0.036 | 0.007 | 0.005 | 0.012 | 38.225 | 34.457 | 49.901 | 0.7191 | 0.5868 | 16.967
16.08.-31.08.2019 | 1.9 | 0.152 | 94.14 | 3.248 | 0.423 | 0.058 | 0.052 | 0.01 | 0.007 | 0.01 | 38.296 | 34.521 | 50.02 | 0.7184 | 0.5862 | 16.949
01.09.-15.09.2019 | 3.434 | 0 | 91.849 | 4.496 | 0.21 | 0.005 | 0.003 | 0 | 0 | 0.003 | 37.893 | 34.163 | 49.206 | 0.7268 | 0.593 | 17.148
16.09.-30.09.2019 | 1.852 | 0.141 | 93.9 | 3.343 | 0.575 | 0.079 | 0.076 | 0.014 | 0.01 | 0.01 | 38.479 | 34.691 | 50.154 | 0.7214 | 0.5886 | 17.019
Hg - Gornja ogrjevna vrijednost/ Superior calorific value
Hd - Donja ogrjevna vrijednost/ Inferior calorific value
Wi - Wobbe indeks/ Wobbe indeks
M - Molarna masa/ Molar mass
ρ - Gustoća/ Density
d - Relativna gustoća/ Relative density
R- Specifična plinska konstanta/ Molar gas constant