## Ludbreg
Ludbreg
Razdoblje/ Period | Sastav prirodnog plina / Gas composition | [9 empty] | Svojstva prirodnog plina / Gas properties
| N2 | CO2 | C1 | C2 | C3 | i-C4 | n-C4 | i-C5 | n-C5 | C6+ | Hg | Hd | Wi | ρ | d | M
| (mol%) | [9 empty] | MJ/m3 @15°C | MJ/m3 @15°C | MJ/m3 @15°C | kg/m3 @15°C | zrak=1 | kg/kmol
01.01.-15.01.2019 | 3.767 | 0 | 91.491 | 4.605 | 0.134 | 0.002 | 0.001 | 0 | 0 | 0 | 37.748 | 34.031 | 48.975 | 0.728 | 0.5941 | 17.179
16.01.-31.01.2019 | 0.888 | 0.499 | 94.959 | 2.631 | 0.738 | 0.105 | 0.116 | 0.023 | 0.017 | 0.024 | 38.692 | 34.883 | 50.465 | 0.7204 | 0.5879 | 16.997
01.02.-15.02.2019 | 0.802 | 0.348 | 95.536 | 2.378 | 0.681 | 0.099 | 0.103 | 0.02 | 0.014 | 0.019 | 38.646 | 34.837 | 50.583 | 0.7154 | 0.5837 | 16.878
16.02.-28.02.2019 | 0.865 | 0.421 | 95.225 | 2.514 | 0.707 | 0.101 | 0.108 | 0.021 | 0.015 | 0.023 | 38.661 | 34.853 | 50.512 | 0.7179 | 0.5858 | 16.939
01.03.-15.03.2019 | 0.88 | 0.47 | 94.999 | 2.643 | 0.727 | 0.104 | 0.113 | 0.022 | 0.017 | 0.025 | 38.698 | 34.887 | 50.492 | 0.7199 | 0.5874 | 16.984
16.03.-31.03.2019 | 0.746 | 0.293 | 95.554 | 2.428 | 0.714 | 0.106 | 0.108 | 0.02 | 0.014 | 0.017 | 38.727 | 34.911 | 50.693 | 0.7153 | 0.5836 | 16.876
01.04.-15.04.2019 | 0.683 | 0.199 | 95.962 | 2.267 | 0.65 | 0.101 | 0.095 | 0.017 | 0.012 | 0.014 | 38.68 | 34.865 | 50.761 | 0.7116 | 0.5806 | 16.789
16.04.-30.04.2019 | 0.809 | 0.342 | 95.352 | 2.489 | 0.736 | 0.108 | 0.11 | 0.021 | 0.015 | 0.018 | 38.723 | 34.909 | 50.628 | 0.7169 | 0.585 | 16.915
01.05.-15.05.2019 | 0.636 | 0.194 | 96.107 | 2.21 | 0.623 | 0.097 | 0.092 | 0.017 | 0.012 | 0.012 | 38.659 | 34.845 | 50.775 | 0.7104 | 0.5797 | 16.762
16.05.-31.05.2019 | 0.778 | 0.341 | 95.399 | 2.488 | 0.724 | 0.108 | 0.111 | 0.021 | 0.016 | 0.014 | 38.725 | 34.91 | 50.643 | 0.7166 | 0.5847 | 16.906
01.06.-15.06.2019 | 0.626 | 0.234 | 95.751 | 2.503 | 0.646 | 0.103 | 0.094 | 0.017 | 0.012 | 0.014 | 38.755 | 34.935 | 50.806 | 0.7131 | 0.5819 | 16.825
16.06.-30.06.2019 | 3.575 | 0 | 91.689 | 4.515 | 0.213 | 0.005 | 0.003 | 0 | 0 | 0 | 37.842 | 34.117 | 49.114 | 0.7275 | 0.5937 | 17.167
01.07.-15.07.2019 | 3.56 | 0 | 91.93 | 4.317 | 0.187 | 0.004 | 0.002 | 0 | 0 | 0 | 37.775 | 34.055 | 49.081 | 0.726 | 0.5924 | 17.129
16.07.-31.07.2019 | 3.606 | 0 | 91.672 | 4.536 | 0.179 | 0.003 | 0.002 | 0 | 0 | 0.002 | 37.819 | 34.096 | 49.087 | 0.7275 | 0.5936 | 17.164
01.08.-15.08.2019 | 0.552 | 0.273 | 96.001 | 2.471 | 0.51 | 0.085 | 0.072 | 0.013 | 0.009 | 0.014 | 38.641 | 34.828 | 50.749 | 0.7105 | 0.5797 | 16.763
16.08.-31.08.2019 | 0.531 | 0.251 | 96.037 | 2.428 | 0.538 | 0.091 | 0.081 | 0.015 | 0.011 | 0.017 | 38.681 | 34.865 | 50.797 | 0.7106 | 0.5799 | 16.767
01.09.-15.09.2019 | 0.606 | 0.224 | 95.845 | 2.415 | 0.659 | 0.106 | 0.102 | 0.018 | 0.013 | 0.012 | 38.758 | 34.937 | 50.824 | 0.7127 | 0.5815 | 16.815
16.09.-30.09.2019 | 0.646 | 0.236 | 95.46 | 2.6 | 0.773 | 0.12 | 0.115 | 0.021 | 0.015 | 0.014 | 38.886 | 35.058 | 50.869 | 0.7162 | 0.5844 | 16.896
Hg - Gornja ogrjevna vrijednost/ Superior calorific value
Hd - Donja ogrjevna vrijednost/ Inferior calorific value
Wi - Wobbe indeks/ Wobbe indeks
M - Molarna masa/ Molar mass
ρ - Gustoća/ Density
d - Relativna gustoća/ Relative density
R- Specifična plinska konstanta/ Molar gas constant