## Našice
Našice
Razdoblje/ Period | Sastav prirodnog plina / Gas composition | [9 empty] | Svojstva prirodnog plina / Gas properties
| N2 | CO2 | C1 | C2 | C3 | i-C4 | n-C4 | i-C5 | n-C5 | C6+ | Hg | Hd | Wi | ρ | d | M
| (mol%) | [9 empty] | MJ/m3 @15°C | MJ/m3 @15°C | MJ/m3 @15°C | kg/m3 @15°C | zrak=1 | kg/kmol
01.01.-15.01.2019 | 1.031 | 0.163 | 95.585 | 2.399 | 0.601 | 0.09 | 0.088 | 0.016 | 0.011 | 0.016 | 38.556 | 34.754 | 50.556 | 0.7128 | 0.5816 | 16.818
16.01.-31.01.2019 | 1.893 | 0.381 | 93.825 | 3.21 | 0.504 | 0.074 | 0.072 | 0.015 | 0.011 | 0.015 | 38.295 | 34.523 | 49.865 | 0.7228 | 0.5898 | 17.053
01.02.-15.02.2019 | 0.692 | 0.181 | 96.021 | 2.179 | 0.664 | 0.103 | 0.1 | 0.018 | 0.013 | 0.029 | 38.697 | 34.881 | 50.779 | 0.7117 | 0.5807 | 16.792
16.02.-28.02.2019 | 2.597 | 0.686 | 91.652 | 4.243 | 0.537 | 0.091 | 0.102 | 0.031 | 0.025 | 0.036 | 38.331 | 34.569 | 49.37 | 0.7387 | 0.6028 | 17.429
01.03.-15.03.2019 | 2.127 | 0.096 | 93.832 | 3.401 | 0.416 | 0.054 | 0.052 | 0.009 | 0.006 | 0.007 | 38.261 | 34.491 | 49.936 | 0.7195 | 0.5871 | 16.975
16.03.-31.03.2019 | 0.685 | 0.196 | 95.804 | 2.347 | 0.706 | 0.108 | 0.105 | 0.019 | 0.013 | 0.017 | 38.757 | 34.937 | 50.806 | 0.7132 | 0.5819 | 16.826
01.04.-15.04.2019 | 0.698 | 0.194 | 95.867 | 2.286 | 0.703 | 0.107 | 0.102 | 0.018 | 0.013 | 0.012 | 38.722 | 34.904 | 50.782 | 0.7125 | 0.5814 | 16.811
16.04.-30.04.2019 | 0.673 | 0.186 | 95.931 | 2.267 | 0.693 | 0.106 | 0.103 | 0.019 | 0.013 | 0.009 | 38.72 | 34.902 | 50.798 | 0.712 | 0.581 | 16.799
01.05.-15.05.2019 | 0.67 | 0.189 | 95.966 | 2.241 | 0.688 | 0.104 | 0.099 | 0.018 | 0.013 | 0.012 | 38.709 | 34.891 | 50.79 | 0.7118 | 0.5808 | 16.795
16.05.-31.05.2019 | 0.661 | 0.203 | 95.713 | 2.416 | 0.742 | 0.112 | 0.108 | 0.019 | 0.014 | 0.012 | 38.804 | 34.98 | 50.839 | 0.714 | 0.5826 | 16.845
01.06.-15.06.2019 | 0.653 | 0.209 | 95.548 | 2.515 | 0.786 | 0.121 | 0.117 | 0.021 | 0.015 | 0.015 | 38.88 | 35.051 | 50.881 | 0.7156 | 0.5839 | 16.883
16.06.-30.06.2019 | 0.657 | 0.214 | 95.495 | 2.531 | 0.81 | 0.124 | 0.121 | 0.022 | 0.015 | 0.011 | 38.896 | 35.067 | 50.885 | 0.7161 | 0.5843 | 16.894
01.07.-15.07.2019 | 0.667 | 0.235 | 95.374 | 2.571 | 0.838 | 0.131 | 0.126 | 0.024 | 0.017 | 0.017 | 38.934 | 35.103 | 50.887 | 0.7174 | 0.5854 | 16.926
16.07.-31.07.2019 | 0.691 | 0.194 | 95.604 | 2.379 | 0.804 | 0.131 | 0.131 | 0.026 | 0.019 | 0.021 | 38.881 | 35.053 | 50.874 | 0.7158 | 0.5841 | 16.889
01.08.-15.08.2019 | 0.612 | 0.302 | 95.776 | 2.532 | 0.559 | 0.093 | 0.085 | 0.016 | 0.012 | 0.013 | 38.675 | 34.861 | 50.72 | 0.7126 | 0.5814 | 16.812
16.08.-31.08.2019 | 3.351 | 0.043 | 92.166 | 4.177 | 0.233 | 0.013 | 0.011 | 0.002 | 0.001 | 0.003 | 37.848 | 34.12 | 49.187 | 0.7256 | 0.5921 | 17.121
01.09.-15.09.2019 | 2.991 | 0.046 | 92.63 | 3.986 | 0.295 | 0.023 | 0.02 | 0.004 | 0.003 | 0.002 | 37.982 | 34.241 | 49.422 | 0.7238 | 0.5906 | 17.079
16.09.-30.09.2019 | 0.657 | 0.21 | 95.611 | 2.489 | 0.766 | 0.116 | 0.112 | 0.019 | 0.013 | 0.007 | 38.836 | 35.01 | 50.854 | 0.7147 | 0.5832 | 16.863
Hg - Gornja ogrjevna vrijednost/ Superior calorific value
Hd - Donja ogrjevna vrijednost/ Inferior calorific value
Wi - Wobbe indeks/ Wobbe indeks
M - Molarna masa/ Molar mass
ρ - Gustoća/ Density
d - Relativna gustoća/ Relative density
R- Specifična plinska konstanta/ Molar gas constant