## Osijek
Osijek
Razdoblje/ Period | Sastav prirodnog plina / Gas composition | [9 empty] | Svojstva prirodnog plina / Gas properties
| N2 | CO2 | C1 | C2 | C3 | i-C4 | n-C4 | i-C5 | n-C5 | C6+ | Hg | Hd | Wi | ρ | d | M
| (mol%) | [9 empty] | MJ/m3 @15°C | MJ/m3 @15°C | MJ/m3 @15°C | kg/m3 @15°C | zrak=1 | kg/kmol
01.01.-15.01.2019 | 1.47 | 0.129 | 94.925 | 2.779 | 0.52 | 0.074 | 0.072 | 0.012 | 0.009 | 0.01 | 38.424 | 34.636 | 50.304 | 0.715 | 0.5834 | 16.871
16.01.-31.01.2019 | 2.044 | 0.226 | 93.616 | 3.441 | 0.525 | 0.062 | 0.059 | 0.011 | 0.008 | 0.008 | 38.336 | 34.561 | 49.927 | 0.7225 | 0.5896 | 17.047
01.02.-15.02.2019 | 0.722 | 0.366 | 95.739 | 2.235 | 0.681 | 0.107 | 0.103 | 0.019 | 0.013 | 0.015 | 38.628 | 34.819 | 50.596 | 0.7143 | 0.5829 | 16.853
16.02.-28.02.2019 | 1.825 | 0.425 | 93.523 | 3.39 | 0.576 | 0.091 | 0.095 | 0.024 | 0.019 | 0.032 | 38.473 | 34.689 | 49.968 | 0.7265 | 0.5928 | 17.141
01.03.-15.03.2019 | 0.697 | 0.178 | 96.034 | 2.199 | 0.658 | 0.1 | 0.095 | 0.016 | 0.011 | 0.012 | 38.662 | 34.848 | 50.76 | 0.7109 | 0.5801 | 16.774
16.03.-31.03.2019 | 0.676 | 0.193 | 95.861 | 2.326 | 0.697 | 0.106 | 0.101 | 0.017 | 0.012 | 0.011 | 38.734 | 34.916 | 50.8 | 0.7125 | 0.5814 | 16.811
01.04.-15.04.2019 | 0.681 | 0.194 | 95.856 | 2.304 | 0.71 | 0.108 | 0.103 | 0.019 | 0.013 | 0.012 | 38.741 | 34.922 | 50.8 | 0.7127 | 0.5816 | 16.816
16.04.-30.04.2019 | 0.664 | 0.184 | 95.962 | 2.253 | 0.686 | 0.106 | 0.102 | 0.018 | 0.013 | 0.012 | 38.717 | 34.9 | 50.802 | 0.7118 | 0.5808 | 16.795
01.05.-15.05.2019 | 0.677 | 0.188 | 95.952 | 2.241 | 0.692 | 0.106 | 0.101 | 0.018 | 0.013 | 0.012 | 38.711 | 34.894 | 50.79 | 0.7119 | 0.5809 | 16.797
16.05.-31.05.2019 | 0.66 | 0.2 | 95.742 | 2.403 | 0.735 | 0.111 | 0.106 | 0.019 | 0.013 | 0.011 | 38.793 | 34.97 | 50.835 | 0.7137 | 0.5823 | 16.838
01.06.-15.06.2019 | 0.665 | 0.21 | 95.551 | 2.51 | 0.78 | 0.119 | 0.115 | 0.021 | 0.014 | 0.015 | 38.866 | 35.038 | 50.866 | 0.7155 | 0.5838 | 16.88
16.06.-30.06.2019 | 0.66 | 0.226 | 95.333 | 2.62 | 0.851 | 0.13 | 0.128 | 0.023 | 0.017 | 0.012 | 38.955 | 35.122 | 50.907 | 0.7176 | 0.5856 | 16.93
01.07.-15.07.2019 | 0.678 | 0.253 | 95.343 | 2.566 | 0.843 | 0.134 | 0.127 | 0.024 | 0.017 | 0.015 | 38.926 | 35.096 | 50.864 | 0.7178 | 0.5857 | 16.934
16.07.-31.07.2019 | 0.69 | 0.197 | 95.55 | 2.433 | 0.81 | 0.13 | 0.127 | 0.024 | 0.017 | 0.022 | 38.893 | 35.064 | 50.879 | 0.7161 | 0.5843 | 16.895
01.08.-15.08.2019 | 0.696 | 0.233 | 95.723 | 2.319 | 0.746 | 0.116 | 0.113 | 0.022 | 0.016 | 0.016 | 38.772 | 34.952 | 50.784 | 0.7144 | 0.5829 | 16.854
16.08.-31.08.2019 | 2.171 | 0.137 | 93.735 | 3.529 | 0.33 | 0.042 | 0.034 | 0.006 | 0.005 | 0.011 | 38.193 | 34.429 | 49.849 | 0.7194 | 0.587 | 16.974
01.09.-15.09.2019 | 3.257 | 0.017 | 92.146 | 4.313 | 0.243 | 0.011 | 0.009 | 0.002 | 0.001 | 0.001 | 37.932 | 34.197 | 49.295 | 0.7256 | 0.5921 | 17.121
16.09.-30.09.2019 | 0.672 | 0.207 | 95.627 | 2.444 | 0.765 | 0.119 | 0.116 | 0.021 | 0.015 | 0.014 | 38.838 | 35.012 | 50.85 | 0.7149 | 0.5834 | 16.867
Hg - Gornja ogrjevna vrijednost/ Superior calorific value
Hd - Donja ogrjevna vrijednost/ Inferior calorific value
Wi - Wobbe indeks/ Wobbe indeks
M - Molarna masa/ Molar mass
ρ - Gustoća/ Density
d - Relativna gustoća/ Relative density
R- Specifična plinska konstanta/ Molar gas constant