## PS Ferdinandovac
PS Ferdinandovac
Razdoblje/ Period | Sastav prirodnog plina / Gas composition | [9 empty] | Svojstva prirodnog plina / Gas properties
| N2 | CO2 | C1 | C2 | C3 | i-C4 | n-C4 | i-C5 | n-C5 | C6+ | Hg | Hd | Wi | ρ | d | M
| (mol%) | [9 empty] | MJ/m3 @15°C | MJ/m3 @15°C | MJ/m3 @15°C | kg/m3 @15°C | zrak=1 | kg/kmol
01.01.-15.01.2019 | 3.9 | 14.677 | 73.028 | 5.08 | 1.55 | 0.383 | 0.579 | 0.21 | 0.195 | 0.398 | 34.934 | 31.588 | 39.434 | 0.9618 | 0.7848 | 22.673
16.01.-31.01.2019 | 3.974 | 16.177 | 71.687 | 5.003 | 1.5 | 0.368 | 0.555 | 0.208 | 0.187 | 0.341 | 34.164 | 30.89 | 38.278 | 0.9763 | 0.7966 | 23.014
01.02.-15.02.2019 | 3.939 | 16.659 | 71.084 | 5.103 | 1.565 | 0.374 | 0.544 | 0.212 | 0.193 | 0.327 | 34.048 | 30.787 | 38.019 | 0.9829 | 0.802 | 23.17
16.02.-28.02.2019 | 3.859 | 16.588 | 70.864 | 5.405 | 1.622 | 0.386 | 0.576 | 0.213 | 0.189 | 0.298 | 34.219 | 30.944 | 38.187 | 0.9841 | 0.803 | 23.196
01.03.-15.03.2019 | 3.941 | 13.548 | 74.71 | 4.93 | 1.407 | 0.339 | 0.503 | 0.188 | 0.168 | 0.266 | 34.876 | 31.521 | 39.851 | 0.9386 | 0.7659 | 22.13
16.03.-31.03.2019 | 4.031 | 15.022 | 73.159 | 4.981 | 1.385 | 0.33 | 0.491 | 0.18 | 0.159 | 0.262 | 34.246 | 30.952 | 38.779 | 0.9557 | 0.7799 | 22.532
01.04.-15.04.2019 | 3.879 | 12.881 | 75.545 | 4.776 | 1.416 | 0.343 | 0.509 | 0.202 | 0.181 | 0.268 | 35.155 | 31.772 | 40.346 | 0.9305 | 0.7592 | 21.938
16.04.-30.04.2019 | 3.762 | 10.13 | 78.224 | 4.95 | 1.451 | 0.35 | 0.512 | 0.202 | 0.175 | 0.244 | 36.273 | 32.78 | 42.376 | 0.8979 | 0.7327 | 21.172
01.05.-15.05.2019 | 3.832 | 14.992 | 73.295 | 4.889 | 1.455 | 0.343 | 0.507 | 0.206 | 0.187 | 0.294 | 34.477 | 31.165 | 39.006 | 0.9574 | 0.7813 | 22.572
16.05.-31.05.2019 | 3.898 | 12.999 | 75.226 | 4.854 | 1.444 | 0.351 | 0.522 | 0.209 | 0.19 | 0.307 | 35.232 | 31.845 | 40.342 | 0.9347 | 0.7627 | 22.037
01.06.-15.06.2019 | 3.83 | 12.906 | 75.178 | 4.925 | 1.456 | 0.359 | 0.537 | 0.219 | 0.204 | 0.386 | 35.478 | 32.073 | 40.57 | 0.9372 | 0.7647 | 22.095
16.06.-30.06.2019 | 3.85 | 15.428 | 72.344 | 5.088 | 1.542 | 0.378 | 0.56 | 0.226 | 0.206 | 0.378 | 34.65 | 31.332 | 38.946 | 0.97 | 0.7915 | 22.867
01.07.-15.07.2019 | 3.794 | 15.575 | 72.025 | 5.204 | 1.602 | 0.405 | 0.623 | 0.234 | 0.201 | 0.337 | 34.704 | 31.383 | 38.94 | 0.9734 | 0.7942 | 22.945
16.07.-31.07.2019 | 3.777 | 15.705 | 71.882 | 5.144 | 1.587 | 0.388 | 0.584 | 0.233 | 0.221 | 0.479 | 34.811 | 31.485 | 38.968 | 0.978 | 0.798 | 23.054
01.08.-15.08.2019 | 3.737 | 15.216 | 72.131 | 5.273 | 1.675 | 0.426 | 0.641 | 0.246 | 0.227 | 0.428 | 35.126 | 31.772 | 39.393 | 0.9744 | 0.7951 | 22.969
16.08.-31.08.2019 | 3.784 | 15.086 | 72.674 | 5.146 | 1.576 | 0.38 | 0.546 | 0.217 | 0.196 | 0.395 | 34.831 | 31.496 | 39.228 | 0.9662 | 0.7884 | 22.777
01.09.-15.09.2019 | 3.765 | 14.567 | 73.172 | 5.169 | 1.602 | 0.382 | 0.539 | 0.214 | 0.191 | 0.399 | 35.048 | 31.691 | 39.595 | 0.9602 | 0.7835 | 22.636
16.09.-30.09.2019 | 1.359 | 6.201 | 85.628 | 3.585 | 1.422 | 0.391 | 0.513 | 0.239 | 0.21 | 0.452 | 38.668 | 34.935 | 46.726 | 0.8393 | 0.6848 | 19.79
Hg - Gornja ogrjevna vrijednost/ Superior calorific value
Hd - Donja ogrjevna vrijednost/ Inferior calorific value
Wi - Wobbe indeks/ Wobbe indeks
M - Molarna masa/ Molar mass
ρ - Gustoća/ Density
d - Relativna gustoća/ Relative density
R- Specifična plinska konstanta/ Molar gas constant